## Sheet1
AoA | Cl | Cd | Cm
-10 | 0.27517 | 0.089445 | -0.13882
-9.75 | 0.2841 | 0.087066 | -0.13971
-9.5 | 0.24456 | 0.092213 | -0.13939
-9.25 | 0.25461 | 0.089862 | -0.14084
-9 | 0.25426 | 0.087343 | -0.14548
-8.75 | 0.26434 | 0.08451 | -0.14639
-8.5 | 0.28039 | 0.081837 | -0.14573
-8.25 | 0.29295 | 0.079973 | -0.14655
-8 | 0.30503 | 0.07807 | -0.1477
-7.75 | 0.30778 | 0.075786 | -0.15272
-7.5 | 0.31461 | 0.07275 | -0.15449
-7.25 | 0.32951 | 0.070516 | -0.15364
-7 | 0.34416 | 0.068772 | -0.15439
-6.75 | 0.35934 | 0.067004 | -0.15599
-6.5 | 0.3847 | 0.063638 | -0.16976
-6.25 | 0.40129 | 0.06127 | -0.17531
-6 | 0.40558 | 0.060392 | -0.16883
-5.75 | 0.41597 | 0.059063 | -0.16344
-5.5 | 0.45086 | 0.055345 | -0.17229
-5.25 | 0.50041 | 0.050151 | -0.19
-5 | 0.51427 | 0.048307 | -0.18874
-4.75 | 0.53278 | 0.046876 | -0.18864
-4.5 | 0.55416 | 0.045409 | -0.18984
-4.25 | 0.58098 | 0.043516 | -0.19301
-4 | 0.61649 | 0.03967 | -0.19916
-3.75 | 0.66113 | 0.033621 | -0.20843
-3.5 | 0.71255 | 0.026015 | -0.21988
-3.25 | 0.75666 | 0.020717 | -0.2279
-3 | 0.79113 | 0.018372 | -0.23155
-2.75 | 0.81727 | 0.018662 | -0.23142
-2.5 | 0.84418 | 0.019033 | -0.23145
-2.25 | 0.87724 | 0.016495 | -0.23362
-2 | 0.90268 | 0.016631 | -0.23343
-1.75 | 0.93136 | 0.01643 | -0.23372
-1.5 | 0.95808 | 0.016017 | -0.23412
-1.25 | 0.987 | 0.015896 | -0.23466
-1 | 1.0141 | 0.015277 | -0.23492
-0.75 | 1.0396 | 0.015251 | -0.23484
-0.5 | 1.0669 | 0.015169 | -0.23486
-0.25 | 1.0943 | 0.014738 | -0.23536
0 | 1.1211 | 0.014498 | -0.23543
0.25 | 1.1466 | 0.014059 | -0.23515
0.5 | 1.1726 | 0.013791 | -0.23499
0.75 | 1.2008 | 0.013567 | -0.23526
1 | 1.2263 | 0.013393 | -0.23504
1.25 | 1.2517 | 0.013273 | -0.23478
1.5 | 1.2773 | 0.013197 | -0.23457
1.75 | 1.304 | 0.013143 | -0.23459
2 | 1.3302 | 0.01313 | -0.23453
2.25 | 1.354 | 0.0131 | -0.234
2.5 | 1.3784 | 0.013096 | -0.23358
2.75 | 1.4034 | 0.013125 | -0.2333
3 | 1.4286 | 0.013203 | -0.23307
3.25 | 1.45 | 0.013256 | -0.23209
3.5 | 1.4724 | 0.013311 | -0.23132
3.75 | 1.4965 | 0.013403 | -0.2309
4 | 1.5189 | 0.013521 | -0.23016
4.25 | 1.5372 | 0.01363 | -0.22856
4.5 | 1.5567 | 0.013778 | -0.22723
4.75 | 1.579 | 0.013976 | -0.22651
5 | 1.5982 | 0.014188 | -0.22521
5.25 | 1.6173 | 0.014405 | -0.22394
5.5 | 1.6372 | 0.01463 | -0.22286
5.75 | 1.6573 | 0.014867 | -0.22189
6 | 1.6757 | 0.015102 | -0.22064
6.25 | 1.692 | 0.015333 | -0.21902
6.5 | 1.7064 | 0.015561 | -0.21705
6.75 | 1.7196 | 0.015848 | -0.21492
7 | 1.7327 | 0.01626 | -0.21284
7.25 | 1.7458 | 0.016796 | -0.21081
7.5 | 1.7586 | 0.017449 | -0.20881
7.75 | 1.7704 | 0.018174 | -0.20671
8 | 1.7815 | 0.018972 | -0.20458
8.25 | 1.7901 | 0.019932 | -0.20215
8.5 | 1.8002 | 0.020871 | -0.20004
8.75 | 1.8057 | 0.022099 | -0.19734
9 | 1.8089 | 0.023529 | -0.19444
9.25 | 1.8108 | 0.025114 | -0.1915
9.5 | 1.8132 | 0.02675 | -0.18877
9.75 | 1.8132 | 0.028645 | -0.18587
10 | 1.8105 | 0.030813 | -0.1828
10.25 | 1.8056 | 0.03324 | -0.17963
10.5 | 1.7985 | 0.035943 | -0.1764
10.75 | 1.791 | 0.038786 | -0.1733
11 | 1.781 | 0.041937 | -0.17013
11.25 | 1.7676 | 0.045509 | -0.16687
11.5 | 1.7455 | 0.050029 | -0.16311
11.75 | 1.7188 | 0.055135 | -0.15924
12 | 1.6937 | 0.060232 | -0.15577
12.25 | 1.6777 | 0.064564 | -0.15315
12.5 | 1.6623 | 0.068941 | -0.15079
12.75 | 1.6332 | 0.074966 | -0.14792
13 | 1.6049 | 0.081155 | -0.14541
13.25 | 1.5874 | 0.086208 | -0.14364
13.5 | 1.5863 | 0.089332 | -0.14265
13.75 | 1.5858 | 0.092431 | -0.14179
14 | 1.5847 | 0.095607 | -0.14098
14.25 | 1.5825 | 0.098966 | -0.14021