## Sheet1
AoA | Cl | Cd | Cm
-10 | -0.34582 | 0.019132 | -0.15121
-9.75 | -0.32588 | 0.018607 | -0.15006
-9.5 | -0.30859 | 0.0181 | -0.1483
-9.25 | -0.28857 | 0.017582 | -0.14704
-9 | -0.26529 | 0.017118 | -0.14638
-8.75 | -0.24644 | 0.01676 | -0.14475
-8.5 | -0.22711 | 0.016068 | -0.14338
-8.25 | -0.20539 | 0.015572 | -0.14242
-8 | -0.18089 | 0.015219 | -0.14194
-7.75 | -0.16036 | 0.014899 | -0.14061
-7.5 | -0.13871 | 0.014575 | -0.13946
-7.25 | -0.11543 | 0.014276 | -0.13858
-7 | -0.092498 | 0.013814 | -0.13776
-6.75 | -0.069522 | 0.013544 | -0.1369
-6.5 | -0.047285 | 0.013328 | -0.1358
-6.25 | -0.023556 | 0.013104 | -0.13496
-6 | -0.0002505 | 0.01278 | -0.13415
-5.75 | 0.026958 | 0.012629 | -0.13402
-5.5 | 0.047759 | 0.01235 | -0.13265
-5.25 | 0.071687 | 0.012214 | -0.13181
-5 | 0.095503 | 0.011964 | -0.13103
-4.75 | 0.12309 | 0.011889 | -0.13093
-4.5 | 0.14603 | 0.011674 | -0.13
-4.25 | 0.16988 | 0.011582 | -0.12914
-4 | 0.19355 | 0.011363 | -0.1283
-3.75 | 0.22028 | 0.011252 | -0.12804
-3.5 | 0.24393 | 0.011112 | -0.12717
-3.25 | 0.2665 | 0.010956 | -0.12607
-3 | 0.29132 | 0.010837 | -0.1254
-2.75 | 0.3184 | 0.010708 | -0.12526
-2.5 | 0.339 | 0.010555 | -0.12376
-2.25 | 0.36174 | 0.010396 | -0.12269
-2 | 0.38727 | 0.01024 | -0.12223
-1.75 | 0.40732 | 0.01005 | -0.12066
-1.5 | 0.42886 | 0.0098616 | -0.1194
-1.25 | 0.44988 | 0.0096685 | -0.11805
-1 | 0.46973 | 0.0094269 | -0.11649
-0.75 | 0.48845 | 0.0091248 | -0.11472
-0.5 | 0.50546 | 0.0088823 | -0.11252
-0.25 | 0.51647 | 0.0084636 | -0.10897
0 | 0.53154 | 0.0082689 | -0.10608
0.25 | 0.54899 | 0.0081757 | -0.10357
0.5 | 0.571 | 0.0082231 | -0.10199
0.75 | 0.59448 | 0.008335 | -0.10081
1 | 0.61855 | 0.0084627 | -0.099832
1.25 | 0.64894 | 0.0086361 | -0.10026
1.5 | 0.69299 | 0.0088923 | -0.10367
1.75 | 0.74697 | 0.0092434 | -0.10914
2 | 0.79157 | 0.009533 | -0.11268
2.25 | 0.84139 | 0.0097637 | -0.11746
2.5 | 0.88318 | 0.009973 | -0.1206
2.75 | 0.92305 | 0.010147 | -0.12338
3 | 0.96666 | 0.010317 | -0.12701
3.25 | 1.0105 | 0.010434 | -0.1307
3.5 | 1.0174 | 0.010541 | -0.12672
3.75 | 1.0237 | 0.01065 | -0.12257
4 | 1.027 | 0.010683 | -0.11778
4.25 | 1.0334 | 0.01076 | -0.11361
4.5 | 1.0421 | 0.010887 | -0.10994
4.75 | 1.0529 | 0.011025 | -0.1067
5 | 1.0609 | 0.011115 | -0.10287
5.25 | 1.072 | 0.011267 | -0.099717
5.5 | 1.0879 | 0.011492 | -0.097563
5.75 | 1.0999 | 0.01163 | -0.09463
6 | 1.1149 | 0.011809 | -0.092345
6.25 | 1.1315 | 0.012037 | -0.090407
6.5 | 1.1484 | 0.012261 | -0.08855
6.75 | 1.1632 | 0.012464 | -0.08633
7 | 1.1776 | 0.01273 | -0.084092
7.25 | 1.193 | 0.013018 | -0.082074
7.5 | 1.2083 | 0.013277 | -0.080094
7.75 | 1.2225 | 0.013614 | -0.077971
8 | 1.2371 | 0.013952 | -0.075979
8.25 | 1.2505 | 0.014337 | -0.073857
8.5 | 1.2645 | 0.01476 | -0.071889
8.75 | 1.279 | 0.01518 | -0.070069
9 | 1.2917 | 0.015697 | -0.068043
9.25 | 1.3058 | 0.016193 | -0.066288
9.5 | 1.3178 | 0.016802 | -0.064303
9.75 | 1.3296 | 0.017455 | -0.062369
10 | 1.3414 | 0.018141 | -0.060513
10.25 | 1.3503 | 0.018995 | -0.058352
10.5 | 1.361 | 0.019813 | -0.056519
10.75 | 1.3711 | 0.020696 | -0.054672
11 | 1.3783 | 0.021758 | -0.052582
11.25 | 1.3873 | 0.022775 | -0.050785
11.5 | 1.3957 | 0.023866 | -0.049009
11.75 | 1.4015 | 0.025142 | -0.047054
12 | 1.408 | 0.026418 | -0.045259
12.25 | 1.416 | 0.02765 | -0.043704
12.5 | 1.4206 | 0.02913 | -0.041911
12.75 | 1.4295 | 0.03037 | -0.040599
13 | 1.434 | 0.031936 | -0.038981
13.25 | 1.4393 | 0.033497 | -0.037539
13.5 | 1.4447 | 0.035092 | -0.03619
13.75 | 1.4482 | 0.036863 | -0.034779
14 | 1.4543 | 0.038479 | -0.033642
14.25 | 1.4565 | 0.040441 | -0.03233