## Sheet1
| Cl | Cd | Cm | Cp | Cl_Cd | names
1 | 0.59634 | 0.0061212 | -0.1188 | -0.66856 | 97.4218 | a18
2 | 0.50546 | 0.0069469 | -0.12226 | -0.56013 | 72.7594 | a18sm
3 | -0.0084348 | 0.0056417 | 0.0028429 | -0.59686 | -1.4951 | a63a108c
4 | 0.21253 | 0.0048562 | -0.036862 | -0.44614 | 43.7654 | ag03
5 | 0.1939 | 0.004761 | -0.037876 | -0.43129 | 40.7256 | ag04
6 | 0.20554 | 0.0045789 | -0.042066 | -0.42132 | 44.8879 | ag08
8 | 0.1643 | 0.0075977 | -0.030203 | -0.82425 | 21.6245 | ag10
10 | 0.22527 | 0.0046391 | -0.0475 | -0.43894 | 48.5595 | ag12
11 | 0.23984 | 0.0045391 | -0.050439 | -0.43998 | 52.8386 | ag13
12 | 0.25175 | 0.0044595 | -0.05222 | -0.44271 | 56.4517 | ag14
13 | 0.23576 | 0.0048468 | -0.051464 | -0.45631 | 48.6427 | ag16
14 | 0.24896 | 0.004736 | -0.05324 | -0.45365 | 52.5671 | ag17
15 | 0.26187 | 0.0046391 | -0.055018 | -0.45227 | 56.4478 | ag18
16 | 0.27106 | 0.0045765 | -0.056254 | -0.45189 | 59.2295 | ag19
17 | 0.28578 | 0.0053859 | -0.062556 | -0.50863 | 53.0615 | ag24
18 | 0.3054 | 0.0050602 | -0.065963 | -0.50556 | 60.3529 | ag25
19 | 0.30959 | 0.0049989 | -0.065681 | -0.49392 | 61.9321 | ag26
20 | 0.3141 | 0.0048834 | -0.065649 | -0.47891 | 64.32 | ag27
21 | 0.42169 | 0.0066825 | -0.045968 | -0.72337 | 63.1031 | ag35
22 | 0.39722 | 0.0064493 | -0.044884 | -0.67437 | 61.5914 | ag36
23 | 0.37725 | 0.0063248 | -0.044494 | -0.64359 | 59.6455 | ag37
24 | 0.35071 | 0.0057304 | -0.045391 | -0.58609 | 61.2015 | ag38
25 | 0.20584 | 0.0055714 | -0.035871 | -0.48821 | 36.9461 | ag44ct02r
26 | 0.18091 | 0.0054679 | -0.030084 | -0.44982 | 33.0854 | ag455ct02r
28 | 0.18354 | 0.0055403 | -0.030496 | -0.45823 | 33.1287 | ag45ct02r
30 | 0.16917 | 0.0052711 | -0.028513 | -0.41799 | 32.0934 | ag46ct02r
32 | 0.13909 | 0.0044352 | -0.024063 | -0.37113 | 31.3616 | ag47ct02r
33 | 0.31654 | 0.0070165 | -0.081302 | -0.42777 | 45.113 | ah21-7
34 | 0.22068 | 0.0066764 | -0.058435 | -0.31822 | 33.0539 | ah21-9
35 | 0.42745 | 0.010775 | -0.093384 | -0.73044 | 39.6703 | ah63k127
37 | 0.87251 | 0.0091296 | -0.20471 | -0.80484 | 95.5691 | ah7476
38 | 0.48515 | 0.0070292 | -0.11585 | -0.63981 | 69.0187 | ah79100a
39 | 0.90967 | 0.0081749 | -0.21402 | -0.97868 | 111.2755 | ah79100b
40 | 0.90573 | 0.0080563 | -0.21734 | -0.92514 | 112.4255 | ah79100c
41 | 0.34834 | 0.010217 | -0.06718 | -0.69747 | 34.0949 | ah79k132
42 | 0.29426 | 0.010143 | -0.056518 | -0.64685 | 29.0116 | ah79k135
43 | 0.263 | 0.012284 | -0.049455 | -0.65279 | 21.4106 | ah79k143
44 | 0.3951 | 0.0081985 | -0.074131 | -0.75716 | 48.1923 | ah80129
45 | 0.1054 | 0.0084273 | 0.0081665 | -0.70836 | 12.5073 | ah80136
46 | 0.31551 | 0.0095662 | -0.042698 | -0.91887 | 32.9817 | ah80140
47 | 0.20397 | 0.01053 | -0.019774 | -0.59905 | 19.3705 | ah81131
48 | 0.38452 | 0.010862 | -0.080381 | -0.78743 | 35.4017 | ah81k144
49 | 0.083035 | 0.018196 | -0.0077711 | -1.4785 | 4.5633 | ah81k144wfKlappe
50 | 0.43894 | 0.01027 | -0.09729 | -0.76346 | 42.7413 | ah82150a
51 | 0.32785 | 0.01436 | -0.072611 | -0.6743 | 22.8305 | ah82150f
52 | 0.37055 | 0.010913 | -0.056816 | -0.81889 | 33.9551 | ah83150q
53 | 0.4043 | 0.011741 | -0.076898 | -0.83257 | 34.436 | ah83159
54 | -0.00065542 | 0.0094364 | 0.0001372 | -0.30962 | -0.069457 | ah85l120
55 | 0.5109 | 0.010142 | -0.11844 | -0.75787 | 50.3743 | ah88k130
57 | 0.36937 | 0.010861 | -0.066165 | -0.78774 | 34.008 | ah93156
59 | 0.32001 | 0.011926 | -0.052468 | -0.66242 | 26.8331 | ah93k130
60 | 0.2958 | 0.010198 | -0.043352 | -0.66889 | 29.0063 | ah93k131
61 | 0.30591 | 0.012943 | -0.049523 | -0.64942 | 23.6349 | ah93k132
62 | 0.44319 | 0.0089071 | -0.090106 | -0.90593 | 49.7563 | ah93w145
63 | 0.43049 | 0.0098003 | -0.088112 | -1.0507 | 43.9262 | ah93w174
64 | 0.33502 | 0.010443 | -0.067558 | -1.0292 | 32.0815 | ah93w215
65 | 0.34956 | 0.012733 | -0.099807 | -1.1141 | 27.4539 | ah93w257
66 | 0.36295 | 0.013385 | -0.078074 | -1.3107 | 27.1157 | ah93w300
67 | 0.53079 | 0.049102 | -0.11716 | -1.6397 | 10.8099 | ah93w480b
68 | 0.65618 | 0.0096175 | -0.13523 | -1.0396 | 68.228 | ah94145
69 | 0.34542 | 0.010999 | -0.062921 | -0.76501 | 31.4042 | ah94156
70 | 0.24469 | 0.013916 | -0.087053 | -1.2112 | 17.5828 | ah94w301
71 | 0.63765 | 0.010055 | -0.12995 | -1.0831 | 63.4187 | ah95160
72 | 0.060105 | 0.0062528 | 0.002884 | -0.56216 | 9.6126 | ames01
73 | -0.0074041 | 0.0056372 | 0.002627 | -0.59716 | -1.3134 | ames02
74 | 0.027771 | 0.0071336 | 0.009451 | -0.47999 | 3.8931 | ames03
75 | 0.23441 | 0.0072632 | -0.051441 | -0.73263 | 32.274 | amsoil1
76 | 0.13063 | 0.0070897 | -0.031734 | -0.53742 | 18.4259 | amsoil2
78 | 0.38985 | 0.0094582 | -0.065072 | -0.93071 | 41.2186 | aquilasm
79 | 0.44687 | 0.0095951 | -0.081912 | -0.81704 | 46.5731 | arad10
80 | 0.3561 | 0.010415 | -0.051445 | -0.93224 | 34.1892 | arad13
81 | 0.35229 | 0.011798 | -0.035348 | -1.292 | 29.8597 | arad20
82 | 0.62417 | 0.0083488 | -0.13868 | -0.65495 | 74.7614 | arad6
83 | 0.24408 | 0.009417 | -0.053524 | -0.58355 | 25.919 | as5045
84 | 0.25644 | 0.011586 | -0.052443 | -0.62003 | 22.1337 | as5046
86 | 0.59321 | 0.007241 | -0.13546 | -0.86242 | 81.9234 | as6091
87 | 0.58435 | 0.0071212 | -0.13576 | -0.57755 | 82.0585 | as6092
88 | 0.56791 | 0.0078669 | -0.13448 | -0.58989 | 72.1894 | as6093
90 | 0.84567 | 0.0083084 | -0.1915 | -1.0186 | 101.7845 | as6095
91 | 0.84579 | 0.0082243 | -0.19019 | -0.85168 | 102.8408 | as6096
94 | 1.07 | 0.01041 | -0.24111 | -0.98418 | 102.7812 | as6099
95 | 0.19467 | 0.0091512 | -0.0194 | -0.96101 | 21.2726 | atr72sm
96 | 0.35087 | 0.010567 | -0.026566 | -1.3653 | 33.2054 | august160
97 | 0.19681 | 0.010791 | -0.038001 | -0.82058 | 18.2384 | avistar
98 | 0.072212 | 0.0096726 | -0.002969 | -0.90998 | 7.4656 | b29root
101 | -0.053588 | 0.010547 | 0.011093 | -0.63088 | -5.0808 | b707a
105 | 0.22683 | 0.0089178 | -0.043767 | -0.60011 | 25.436 | b707e
106 | 0.13337 | 0.011779 | -0.0019826 | -1.1334 | 11.3222 | b737a
108 | 0.13542 | 0.0077846 | -0.018579 | -0.40625 | 17.3959 | b737c
109 | 0.15015 | 0.006774 | -0.02219 | -0.4795 | 22.1663 | b737d
112 | 0.20883 | 0.0065426 | -0.042077 | -0.545 | 31.9191 | bacxxx
114 | 0.5606 | 0.0060034 | -0.10598 | -0.76088 | 93.3805 | be50
117 | 0.32375 | 0.0068533 | -0.05834 | -0.7425 | 47.2393 | boe106
118 | 0.0018796 | 0.0059765 | -0.00052483 | -0.32663 | 0.31449 | bqm34
120 | 0.59445 | 0.0090854 | -0.13589 | -1.103 | 65.4289 | bw3
121 | 0.15151 | 0.0077664 | -0.040273 | -0.40824 | 19.509 | c141a
122 | 0.15735 | 0.0075338 | -0.041234 | -0.405 | 20.8864 | c141b
123 | 0.17994 | 0.0067398 | -0.044414 | -0.38018 | 26.6985 | c141c
124 | 0.2416 | 0.0078909 | -0.058386 | -0.46971 | 30.6177 | c141d
125 | 0.24959 | 0.0064354 | -0.058651 | -0.50078 | 38.7836 | c141e
126 | 0.33986 | 0.0090684 | -0.077032 | -0.6903 | 37.4771 | c141f
127 | 0.12258 | 0.0076523 | -0.041154 | -0.37993 | 16.0192 | c5a
128 | 0.19315 | 0.0075326 | -0.056478 | -0.39848 | 25.6423 | c5b
129 | 0.20684 | 0.007553 | -0.059205 | -0.40234 | 27.3846 | c5c
130 | 0.21807 | 0.0069053 | -0.059429 | -0.40973 | 31.5806 | c5d
131 | 0.19513 | 0.0068587 | -0.044152 | -0.65689 | 28.4494 | c5e
133 | 0.27868 | 0.0082482 | -0.067291 | -0.50191 | 33.7865 | cast102
134 | 1.2326 | 0.01167 | -0.28021 | -1.4802 | 105.6198 | ch10sm
136 | 0.38939 | 0.01016 | -0.08322 | -0.69808 | 38.3262 | clarkk
137 | 0.42812 | 0.0063211 | -0.098257 | -0.6353 | 67.728 | clarkv
138 | 0.40378 | 0.0081698 | -0.084967 | -0.71073 | 49.4236 | clarkw
139 | 0.36338 | 0.0065603 | -0.080307 | -0.65728 | 55.3909 | clarkx
140 | 0.37647 | 0.006556 | -0.079595 | -0.73424 | 57.4245 | clarky
141 | 0.28325 | 0.008775 | -0.018232 | -0.77349 | 32.2792 | clarkyh
142 | 0.061459 | 0.0090169 | 0.01856 | -0.81996 | 6.816 | clarkys
143 | 0.41929 | 0.0065238 | -0.085527 | -0.75458 | 64.2697 | clarkysm
144 | 0.45182 | 0.0094964 | -0.089402 | -0.82008 | 47.5777 | clarkz
145 | 0.39807 | 0.0079717 | -0.079335 | -0.88969 | 49.9359 | clarym15
146 | 0.38823 | 0.0087134 | -0.075541 | -1.008 | 44.5557 | clarym18
149 | 0.37635 | 0.0079624 | -0.06318 | -0.6181 | 47.2657 | coanda3
151 | 0.52348 | 0.0070786 | -0.1183 | -0.60027 | 73.9528 | cr001sm
153 | 0.68391 | 0.0071759 | -0.09859 | -0.99631 | 95.3059 | curtisc72
154 | 0.65672 | 0.010367 | -0.12817 | -1.0254 | 63.3496 | dae11
155 | 0.67269 | 0.010279 | -0.13368 | -1.037 | 65.4406 | dae21
156 | 0.73972 | 0.0098152 | -0.15617 | -1.0368 | 75.3645 | dae31
157 | 0.47671 | 0.007041 | -0.10412 | -0.64951 | 67.7042 | dae51
158 | 0.42805 | 0.0064575 | -0.092125 | -0.74946 | 66.2872 | davis
159 | 0.71219 | 0.0094115 | -0.1644 | -0.72368 | 75.6721 | davissm
160 | 0.14007 | 0.0082423 | -0.011487 | -0.81653 | 16.9945 | davis_corrected
161 | 0.56042 | 0.0053152 | -0.070696 | -1.0996 | 105.4375 | daytonwright6
162 | 0.66277 | 0.0079432 | -0.089656 | -1.1644 | 83.4386 | daytonwrightt1
164 | 0.39182 | 0.011417 | -0.062522 | -1.2364 | 34.3194 | defcnd1
165 | 0.32616 | 0.0084241 | -0.05308 | -0.95647 | 38.7175 | defcnd2
166 | 0.25567 | 0.0075476 | -0.040242 | -0.71382 | 33.8739 | defcnd3
168 | 0.24654 | 0.0062135 | -0.047426 | -0.63351 | 39.6779 | df102
169 | 0.43675 | 0.0083343 | -0.11342 | -0.78813 | 52.4035 | dfvlrr4
171 | 0.061552 | 0.012726 | -0.010836 | -0.54007 | 4.8367 | dga1182
172 | 0.064477 | 0.0057346 | -0.015525 | -0.25093 | 11.2436 | dh4009sm
173 | 0.42995 | 0.0082839 | -0.10548 | -0.72198 | 51.9011 | doa5
175 | 0.5249 | 0.011963 | -0.091515 | -1.3497 | 43.8781 | drgnfly
177 | 0.50648 | 0.012555 | -0.1339 | -1.2559 | 40.3422 | dsma523b
178 | 0.46373 | 0.0077467 | -0.10522 | -0.79625 | 59.8618 | du84132v
179 | 0.074447 | 0.0082901 | -0.0096299 | -0.31232 | 8.9803 | du8608418
181 | 0.52259 | 0.012825 | -0.11834 | -0.9631 | 40.7478 | e1098
182 | 0.51473 | 0.010057 | -0.11178 | -0.83061 | 51.1817 | e1200
183 | 0.532 | 0.011489 | -0.089821 | -1.2828 | 46.3056 | e1210
184 | 0.49758 | 0.011402 | -0.092935 | -1.2791 | 43.6384 | e1211
185 | 0.33628 | 0.011172 | -0.057847 | -1.134 | 30.1002 | e1212
187 | 0.17534 | 0.010673 | -0.021843 | -1.0013 | 16.4288 | e1213
188 | 0.18591 | 0.01117 | -0.021049 | -1.1155 | 16.6438 | e1214
189 | 0.39689 | 0.013107 | -0.062166 | -1.1136 | 30.2794 | e1230
190 | 0.50581 | 0.010522 | -0.095937 | -1.2199 | 48.0705 | e1233
191 | 1.2081e-06 | 0.0077585 | -5.4721e-06 | -0.5028 | 0.00015572 | e168
192 | -2.6372e-06 | 0.0086708 | -6.4681e-06 | -0.57005 | -0.00030415 | e169
193 | -3.301e-05 | 0.0075017 | 7.1427e-06 | -0.3737 | -0.0044003 | e171
195 | 0.32132 | 0.00919 | -0.061828 | -0.57406 | 34.9645 | e176
196 | 0.22271 | 0.0065645 | -0.039253 | -0.50299 | 33.9263 | e178
197 | 0.19508 | 0.0061397 | -0.030685 | -0.46504 | 31.7731 | e180
199 | -0.01249 | 0.0093525 | 0.018901 | -0.56163 | -1.3354 | e184
200 | -0.055741 | 0.0099476 | 0.036436 | -0.50806 | -5.6034 | e186
202 | 0.34706 | 0.0097412 | -0.070799 | -0.67437 | 35.6279 | e195
204 | 0.37037 | 0.0096332 | -0.079778 | -0.67179 | 38.4475 | e201
205 | 0.35074 | 0.0082795 | -0.082248 | -0.68671 | 42.362 | e203
206 | 0.27639 | 0.0095343 | -0.047833 | -0.63079 | 28.9888 | e205
207 | 0.24853 | 0.0076227 | -0.047481 | -0.63865 | 32.6035 | e207
208 | 0.23787 | 0.0081885 | -0.050345 | -0.65741 | 29.0493 | e209
209 | 0.54899 | 0.0086436 | -0.12479 | -0.88066 | 63.514 | e210
210 | 0.434 | 0.0069707 | -0.10633 | -0.6043 | 62.2605 | e211
212 | 0.60443 | 0.0070888 | -0.14336 | -0.74849 | 85.2654 | e214
214 | 0.19392 | 0.0078065 | -0.023244 | -0.54927 | 24.8409 | e220
215 | 0.16847 | 0.0066248 | -0.019677 | -0.50647 | 25.4305 | e221
216 | 0.39305 | 0.0082221 | -0.092048 | -0.58048 | 47.8041 | e222
217 | 0.24596 | 0.0059463 | -0.056763 | -0.49771 | 41.3638 | e224
219 | -0.030666 | 0.0057493 | 0.012534 | -0.36166 | -5.3339 | e228
220 | -0.1668 | 0.0057653 | 0.046783 | -0.43028 | -28.9318 | e230
221 | 0.22723 | 0.0085143 | -0.036139 | -0.5238 | 26.6878 | e231
222 | 0.38221 | 0.013731 | -0.069358 | -0.87784 | 27.8355 | e266
224 | -0.029248 | 0.011408 | 0.048873 | -0.61047 | -2.5639 | e325
225 | 0.024385 | 0.010824 | 0.034855 | -0.65364 | 2.2529 | e326
226 | 0.079812 | 0.010068 | 0.019829 | -0.69964 | 7.9275 | e327
228 | 0.25039 | 0.0087539 | -0.023784 | -0.82889 | 28.6035 | e329
230 | 0.16672 | 0.010414 | 0.0056943 | -0.71255 | 16.0092 | e331
231 | 0.12333 | 0.0085889 | 0.010587 | -0.74245 | 14.3598 | e332
233 | 0.3221 | 0.010634 | -0.037121 | -0.84707 | 30.2901 | e334
235 | 0.2066 | 0.012016 | 0.0012801 | -0.81527 | 17.1945 | e336
236 | 0.11932 | 0.0094744 | 0.013805 | -0.86473 | 12.5936 | e337
237 | 0.20529 | 0.0086392 | -0.0071778 | -0.89069 | 23.7629 | e338
241 | 0.14323 | 0.010212 | 0.012968 | -0.86465 | 14.0256 | e342
242 | 0.20514 | 0.009217 | -0.0037255 | -0.92007 | 22.2569 | e343
244 | 0.087304 | 0.0074775 | -0.00086406 | -0.46764 | 11.6755 | e360
245 | 0.068327 | 0.0073401 | 0.0057372 | -0.4682 | 9.3088 | e361
250 | 0.57525 | 0.011467 | -0.098069 | -2.3194 | 50.167 | e378
254 | 0.44223 | 0.0068069 | -0.095144 | -0.68565 | 64.9682 | e392
255 | 0.538 | 0.0095352 | -0.12079 | -0.76332 | 56.4222 | e393
257 | 0.7238 | 0.0086131 | -0.17056 | -0.93176 | 84.0343 | e396
259 | 0.6911 | 0.010927 | -0.15795 | -0.97914 | 63.2497 | e398
260 | 0.68801 | 0.0092061 | -0.16169 | -0.98727 | 74.7346 | e399
262 | 0.57482 | 0.0091316 | -0.15648 | -0.67428 | 62.9483 | e407
264 | 1.1337 | 0.013373 | -0.23247 | -1.6614 | 84.7724 | e420
266 | 0.67722 | 0.011455 | -0.1209 | -1.2813 | 59.122 | e422
267 | 1.1128 | 0.012071 | -0.23883 | -1.4262 | 92.1872 | e423
270 | 0.57098 | 0.0094673 | -0.12207 | -0.864 | 60.3111 | e431
271 | 0.54534 | 0.0099255 | -0.10867 | -0.96686 | 54.9428 | e432
273 | 0.47177 | 0.0083974 | -0.092333 | -0.77883 | 56.1806 | e434
274 | 0.68293 | 0.009704 | -0.15701 | -0.94197 | 70.3761 | e435
275 | 0.6793 | 0.0074754 | -0.16572 | -0.60517 | 90.8713 | e471
276 | -2.7912e-05 | 0.0096279 | -7.0051e-06 | -0.70228 | -0.002899 | e472
277 | -3.1328e-05 | 0.010884 | -6.1831e-06 | -0.77996 | -0.0028784 | e473
279 | -0.0001176 | 0.0095893 | 1.1111e-05 | -0.71088 | -0.012264 | e475
280 | -2.2987e-06 | 0.0079046 | 9.0544e-06 | -0.53642 | -0.00029081 | e476
281 | 2.6283e-05 | 0.0077366 | -4.2918e-06 | -0.508 | 0.0033972 | e477
282 | -8.3106e-05 | 0.0091474 | 1.8939e-05 | -0.65711 | -0.0090852 | e478
283 | -6.6385e-05 | 0.0094597 | 5.3148e-07 | -0.68699 | -0.0070177 | e479
284 | 0.13661 | 0.0099693 | -0.017764 | -0.54176 | 13.7027 | e485
289 | 0.31525 | 0.011344 | -0.066895 | -0.65647 | 27.7894 | e540
290 | 0.30035 | 0.012014 | -0.061252 | -0.63134 | 25 | e541
291 | 0.22278 | 0.013761 | -0.029407 | -0.67892 | 16.1888 | e542
292 | 0.24215 | 0.011965 | -0.041317 | -0.69417 | 20.2393 | e543
293 | 0.27736 | 0.010837 | -0.055131 | -0.71615 | 25.5924 | e544
294 | 0.31203 | 0.010076 | -0.067152 | -0.74678 | 30.9684 | e545
295 | 0.24111 | 0.010042 | -0.044602 | -0.69494 | 24.0098 | e546
297 | 0.2201 | 0.011167 | -0.030368 | -0.82915 | 19.7092 | e548
299 | 0.31017 | 0.010801 | -0.059269 | -0.89581 | 28.7158 | e550
300 | 0.41988 | 0.0062227 | -0.092937 | -0.85999 | 67.4758 | e551
301 | 0.39278 | 0.010708 | -0.083865 | -0.95247 | 36.6803 | e552
303 | 0.42192 | 0.010559 | -0.092797 | -0.97954 | 39.9567 | e554
304 | 0.43621 | 0.010094 | -0.10624 | -0.77426 | 43.2127 | e555
306 | 0.5906 | 0.0091054 | -0.14484 | -0.88038 | 64.8623 | e557
307 | 0.47544 | 0.0096604 | -0.10805 | -0.97201 | 49.2155 | e558
308 | 0.57175 | 0.0098353 | -0.13247 | -1.0314 | 58.1327 | e559
309 | 0.66099 | 0.0099782 | -0.15547 | -1.0882 | 66.243 | e560
310 | 0.67111 | 0.010506 | -0.15155 | -1.1652 | 63.8783 | e561
311 | 0.56631 | 0.0090856 | -0.13586 | -0.92633 | 62.3298 | e562
313 | 0.65671 | 0.0089366 | -0.15496 | -0.95063 | 73.4853 | e580
315 | 0.49917 | 0.010668 | -0.094971 | -0.93749 | 46.7907 | e583
316 | 0.46131 | 0.01224 | -0.081879 | -0.92305 | 37.6889 | e584
318 | 0.66719 | 0.0099185 | -0.15327 | -0.93929 | 67.2665 | e587
320 | 0.88213 | 0.011189 | -0.19136 | -1.2866 | 78.8397 | e591
321 | 0.30241 | 0.011067 | -0.032722 | -0.91587 | 27.3253 | e593
322 | 0.32069 | 0.0096552 | -0.039779 | -0.8394 | 33.2148 | e598
323 | 0.4213 | 0.012986 | -0.082398 | -0.94237 | 32.4439 | e603
324 | 0.5243 | 0.010652 | -0.11644 | -0.9356 | 49.2192 | e604
326 | 0.73408 | 0.0094848 | -0.1757 | -0.64418 | 77.3958 | e62
327 | 0.087895 | 0.0083841 | 0.021646 | -0.80025 | 10.4834 | e625
329 | 0.057424 | 0.010897 | 0.031947 | -0.7289 | 5.2697 | e635
330 | 0.12526 | 0.011168 | 0.012302 | -0.91019 | 11.2161 | e636
331 | 0.21609 | 0.0146 | -0.0087608 | -1.0676 | 14.8009 | e637
332 | 0.30682 | 0.011144 | -0.025412 | -0.92637 | 27.5331 | e638
333 | 0.3793 | 0.011588 | -0.045257 | -0.98424 | 32.7329 | e639
335 | 0.3334 | 0.011515 | -0.058305 | -0.73223 | 28.9521 | e642
336 | 0.64333 | 0.010611 | -0.13856 | -1.0158 | 60.6284 | e654
338 | 0.57875 | 0.010239 | -0.12082 | -0.94812 | 56.524 | e656
339 | 0.58397 | 0.010363 | -0.12686 | -0.8828 | 56.3505 | e657
340 | 0.58814 | 0.0064566 | -0.1439 | -0.6751 | 91.0912 | e66
341 | 0.62204 | 0.017803 | -0.14234 | -0.82306 | 34.9395 | e662
342 | 0.42024 | 0.012782 | -0.088028 | -0.74657 | 32.8783 | e664
344 | 0.55705 | 0.010012 | -0.12937 | -0.75555 | 55.6385 | e668
345 | 0.54106 | 0.0082543 | -0.13065 | -0.68969 | 65.5483 | e67
347 | 0.48323 | 0.0082507 | -0.11604 | -0.70325 | 58.5677 | e68
348 | 0.36936 | 0.012143 | -0.074099 | -0.70075 | 30.4187 | e682
349 | 0.6885 | 0.012538 | -0.17611 | -0.86428 | 54.9146 | e694
350 | 0.64809 | 0.0084686 | -0.16239 | -0.55998 | 76.5291 | e71
351 | 0.24737 | 0.010293 | -0.042866 | -0.78208 | 24.0324 | e715
352 | 0.65547 | 0.011392 | -0.14982 | -1.2486 | 57.5368 | e748
353 | 0.54175 | 0.0094386 | -0.11707 | -1.019 | 57.3968 | e793
354 | 0.44659 | 0.0089767 | -0.13286 | -0.4984 | 49.7501 | e817
355 | 0.44668 | 0.0081627 | -0.1321 | -0.46006 | 54.722 | e818
356 | -2.6071e-05 | 0.0077055 | 3.659e-06 | -0.33789 | -0.0033834 | e836
357 | -1.3696e-08 | 0.0087258 | 2.3718e-07 | -0.48943 | -1.5695e-06 | e837
358 | -0.00014205 | 0.0098368 | 1.563e-05 | -0.57801 | -0.014441 | e838
359 | 0.22424 | 0.0083002 | -0.072957 | -0.29201 | 27.0167 | e850
360 | 0.37175 | 0.0069771 | -0.10336 | -0.41563 | 53.2812 | e851
361 | 0.42697 | 0.0070433 | -0.1116 | -0.51675 | 60.6204 | e852
362 | 0.47238 | 0.0091375 | -0.11713 | -0.63731 | 51.6965 | e853
363 | 0.48708 | 0.0083774 | -0.11693 | -0.76213 | 58.1422 | e854
366 | 0.54795 | 0.011343 | -0.11544 | -1.2713 | 48.3089 | e857
367 | 0.51159 | 0.01232 | -0.10014 | -1.4454 | 41.5251 | e858
368 | -1.7021e-05 | 0.015371 | -1.2569e-05 | -1.3005 | -0.0011073 | e862
369 | -2.1829e-05 | 0.017097 | -1.0663e-05 | -1.4249 | -0.0012768 | e863
370 | -0.00042593 | 0.019002 | 0.00017847 | -1.5444 | -0.022415 | e864
372 | 0.19977 | 0.0080554 | -0.046712 | -0.33786 | 24.7994 | e904
374 | 0.012165 | 0.010102 | -0.0010615 | -0.64654 | 1.2043 | ea61009
375 | 0.033115 | 0.011065 | -0.0059854 | -0.7684 | 2.9928 | ea61012
376 | 0.0029288 | 0.012156 | -0.00032394 | -0.62403 | 0.24093 | ea81006
378 | 0.70789 | 0.010433 | -0.18173 | -0.95192 | 67.8536 | ec863914
379 | 4.0133e-05 | 0.005401 | 1.8857e-05 | -0.31549 | 0.0074306 | eh0009
380 | 0.058865 | 0.0053891 | -0.0015575 | -0.34399 | 10.923 | eh1070
381 | 0.025487 | 0.005912 | 0.005749 | -0.39889 | 4.3111 | eh1090
382 | 0.046026 | 0.0062773 | 0.0062799 | -0.44883 | 7.3321 | eh1590
383 | 0.064562 | 0.0068418 | 0.0073334 | -0.54051 | 9.4364 | eh2010
384 | 0.066578 | 0.0072397 | 0.0067184 | -0.61396 | 9.1962 | eh2012
385 | 0.10354 | 0.0061969 | -0.0020719 | -0.44662 | 16.7083 | eh2070
386 | 0.089945 | 0.0069772 | 0.0061788 | -0.59307 | 12.8913 | eh2510
388 | 0.29962 | 0.0087709 | -0.038961 | -0.81964 | 34.161 | eiffel371
389 | 0.78787 | 0.0099643 | -0.10205 | -1.2017 | 79.0686 | eiffel385
390 | 0.46894 | 0.01246 | -0.077826 | -0.80938 | 37.6372 | eiffel428
391 | 0.4528 | 0.014268 | -0.055573 | -0.92867 | 31.7353 | eiffel430
392 | -0.068659 | 0.011125 | 0.05853 | -0.91057 | -6.1714 | esa40
393 | 0.084676 | 0.0075061 | -0.0047578 | -0.6138 | 11.281 | falcon
394 | 0.067423 | 0.015334 | 0.028872 | -1.02 | 4.3969 | fauvel
395 | 0.43161 | 0.0044027 | -0.074779 | -0.67954 | 98.0332 | fg1
397 | 0.42195 | 0.010411 | -0.069862 | -0.88725 | 40.5302 | fg3
399 | 0.44824 | 0.014756 | -0.057648 | -1.2298 | 30.3776 | fx049915
400 | 0.46657 | 0.011804 | -0.11048 | -0.87618 | 39.5263 | fx05188
401 | 0.45858 | 0.0086727 | -0.11269 | -0.88203 | 52.8757 | fx05191
402 | 0.43151 | 0.017731 | -0.071236 | -1.0789 | 24.336 | fx057816
403 | 0.22828 | 0.013673 | -0.016553 | -0.89317 | 16.6955 | fx05h126
404 | 0.55959 | 0.0072748 | -0.16535 | -0.91949 | 76.9215 | fx082512
405 | 0.53229 | 0.014213 | -0.088168 | -1.1943 | 37.4502 | fx08s176
409 | 0.51219 | 0.006966 | -0.11892 | -0.6594 | 73.5277 | fx60100
410 | 0.50716 | 0.0076434 | -0.11928 | -0.67499 | 66.3527 | fx601001
411 | 0.5115 | 0.0069321 | -0.11906 | -0.64586 | 73.787 | fx60100sm
412 | 0.50862 | 0.0077779 | -0.11611 | -0.76962 | 65.3933 | fx60126
414 | 0.51674 | 0.0089645 | -0.12231 | -0.77397 | 57.6431 | fx60157
415 | 0.46072 | 0.0089838 | -0.11078 | -0.80098 | 51.2836 | fx60160
418 | 0.55477 | 0.0096251 | -0.12201 | -0.91644 | 57.6378 | fx61147
420 | 0.53651 | 0.010578 | -0.11683 | -0.92498 | 50.7192 | fx61168
421 | 0.53633 | 0.010756 | -0.1207 | -0.92668 | 49.8625 | fx61184
424 | 0.68243 | 0.007241 | -0.15747 | -0.7574 | 94.2463 | fx63100
425 | 0.68113 | 0.0075993 | -0.15615 | -0.80225 | 89.6302 | fx63110
426 | 0.81259 | 0.0081756 | -0.18505 | -0.92956 | 99.3918 | fx63120
427 | 0.91681 | 0.0088962 | -0.20738 | -1.1139 | 103.0564 | fx63137
428 | 0.92311 | 0.0089879 | -0.20958 | -1.0803 | 102.7064 | fx63137sm
429 | 0.32425 | 0.01066 | -0.053202 | -0.85584 | 30.4177 | fx63143
430 | 0.59303 | 0.011688 | -0.12375 | -1.1666 | 50.7401 | fx63145
432 | 0.62405 | 0.0096626 | -0.13484 | -1.0464 | 64.584 | fx63158
433 | 0.42015 | 0.011196 | -0.083128 | -1.0682 | 37.5249 | fx6617a2
434 | 0.42061 | 0.011237 | -0.086512 | -1.1271 | 37.4302 | fx6617ai
435 | 0.44421 | 0.01127 | -0.088913 | -1.0824 | 39.4164 | fx66182
436 | 0.49326 | 0.01139 | -0.10604 | -1.1649 | 43.3051 | fx66196v
437 | 0.4827 | 0.011531 | -0.095943 | -1.1796 | 41.8596 | fx66a175
438 | -0.011178 | 0.0065478 | 0.028292 | -0.7927 | -1.7071 | fx66h60
439 | 0.12314 | 0.0072646 | 0.0018161 | -0.58305 | 16.9509 | fx66h80
440 | 0.45754 | 0.010118 | -0.093697 | -0.99766 | 45.2208 | fx66s161
441 | 0.45462 | 0.010467 | -0.092696 | -1.0403 | 43.4349 | fx66s171
442 | 0.46165 | 0.011703 | -0.098511 | -1.1072 | 39.4477 | fx66s196
443 | 0.49879 | 0.0097509 | -0.10059 | -0.92133 | 51.1533 | fx67k150
444 | 0.51603 | 0.010575 | -0.10233 | -1.0228 | 48.7988 | fx67k170
445 | 0.18515 | 0.0062169 | -0.02277 | -0.76571 | 29.7812 | fx68h120
447 | 0.23211 | 0.0060241 | -0.035662 | -0.49813 | 38.5304 | fx69h083
449 | 0.56856 | 0.014662 | -0.12264 | -1.7001 | 38.7784 | fx69pr281
450 | -0.00010733 | 0.00576 | 6.5517e-05 | -0.7095 | -0.018634 | fx71089a
451 | 3.8496e-05 | 0.0072871 | 2.2158e-05 | -0.83797 | 0.0052827 | fx71120
452 | 2.3202e-05 | 0.0090198 | 4.8958e-05 | -0.47437 | 0.0025723 | fx711520
453 | 7.9674e-06 | 0.0084605 | 7.1596e-05 | -0.46421 | 0.00094172 | fx711525
454 | 8.079e-05 | 0.0088449 | 3.5269e-05 | -0.4737 | 0.0091341 | fx711530
455 | 8.079e-05 | 0.0088449 | 3.5269e-05 | -0.4737 | 0.0091341 | fx71l150
456 | 0.99919 | 0.010919 | -0.22225 | -1.4733 | 91.5115 | fx72150a
457 | 1.1476 | 0.01262 | -0.2539 | -1.6569 | 90.9405 | fx72150b
459 | 0.58558 | 0.012666 | -0.13669 | -0.97531 | 46.2314 | fx73170
460 | 0.57046 | 0.010586 | -0.1176 | -1.0997 | 53.8888 | fx73170a
461 | 0.60066 | 0.012237 | -0.10972 | -1.3547 | 49.0849 | fx73cl1152
462 | 0.92393 | 0.012434 | -0.20654 | -1.4229 | 74.3045 | fx73cl2152
463 | 0.84175 | 0.01247 | -0.17351 | -1.4444 | 67.5021 | fx73cl3152
464 | 0.60132 | 0.010355 | -0.13844 | -0.97887 | 58.0683 | fx73k170
465 | 0.574 | 0.0070508 | -0.13619 | -0.65957 | 81.4093 | fx74080
466 | 0.47389 | 0.011396 | -0.10956 | -0.71837 | 41.5836 | fx74130wp1
467 | 0.42997 | 0.011737 | -0.094301 | -0.72746 | 36.6324 | fx74130wp2
468 | 0.43471 | 0.0094869 | -0.092905 | -0.76249 | 45.8216 | fx74130wp2mod
470 | 0.78426 | 0.012842 | -0.14698 | -1.3922 | 61.0716 | fx74cl6140
471 | 1.1997 | 0.014241 | -0.25207 | -1.6628 | 84.2422 | fx74modsm
472 | 0.51701 | 0.0093054 | -0.12478 | -0.76376 | 55.5598 | fx75141
473 | 0.50953 | 0.015703 | -0.1218 | -0.93759 | 32.4478 | fx75193
474 | 0.23984 | 0.018094 | -0.04417 | -0.68493 | 13.2549 | fx75vg166
475 | -0.00021543 | 0.0055404 | 7.2523e-05 | -0.39832 | -0.038884 | fx76100
476 | 2.715e-05 | 0.006145 | 1.8686e-05 | -0.47948 | 0.0044182 | fx76120
477 | 0.94778 | 0.010182 | -0.21395 | -1.1094 | 93.0802 | fx76mp120
478 | 0.88653 | 0.010287 | -0.19768 | -1.1273 | 86.1822 | fx76mp140
479 | 0.79582 | 0.010082 | -0.17869 | -1.1018 | 78.9314 | fx76mp160
480 | -0.00013112 | 0.00515 | 6.0276e-05 | -0.37279 | -0.025461 | fx77080
481 | 0.25523 | 0.010466 | -0.019176 | -0.88533 | 24.3867 | fx77w121
482 | 0.26195 | 0.0125 | -0.017229 | -1.0878 | 20.9563 | fx77w153
483 | 0.41125 | 0.015802 | -0.052928 | -1.6639 | 26.0259 | fx77w258
484 | 0.47804 | 0.01832 | -0.066663 | -1.7087 | 26.0935 | fx77w270
485 | 0.29555 | 0.016379 | -0.029253 | -1.5456 | 18.0446 | fx77w270s
486 | 0.52103 | 0.021372 | -0.066552 | -2.1738 | 24.3787 | fx77w343
487 | 0.36355 | 0.010939 | -0.064555 | -0.79603 | 33.2344 | fx78k140
488 | 0.35779 | 0.012127 | -0.068477 | -0.78496 | 29.504 | fx78k140a20
489 | 0.33693 | 0.012044 | -0.069399 | -0.83482 | 27.9746 | fx78k150
490 | 0.15445 | 0.012118 | -0.016864 | -0.72026 | 12.7459 | fx78k161
491 | 0.24989 | 0.014186 | -0.0566 | -0.7613 | 17.6145 | fx78pk188
492 | 0.28421 | 0.011856 | -0.060704 | -0.65678 | 23.9716 | fx79k144
493 | -1.218e-05 | 0.0068534 | 4.0281e-05 | -0.3061 | -0.0017772 | fx79l100
494 | 1.8327e-05 | 0.0076684 | 2.4629e-05 | -0.37134 | 0.00239 | fx79l120
495 | 0.28985 | 0.0076183 | -0.049588 | -0.86237 | 38.0469 | fx79w151a
497 | -0.026577 | 0.051403 | 0.039695 | -1.9883 | -0.51703 | fx79w660a
498 | 0.33378 | 0.0064425 | -0.081076 | -0.4077 | 51.8097 | fx80080
499 | 0.5497 | 0.0079287 | -0.13551 | -0.67326 | 69.3301 | fx83w108
500 | 0.56135 | 0.0091706 | -0.14725 | -0.77834 | 61.2126 | fx83w160
501 | 0.28276 | 0.0098136 | -0.059645 | -1.0318 | 28.8129 | fx83w227
502 | 0.24008 | 0.0062079 | -0.044234 | -0.54536 | 38.6736 | fx84w097
503 | 0.38099 | 0.0072355 | -0.077844 | -0.74507 | 52.656 | fx84w127
504 | 0.4501 | 0.0077262 | -0.094059 | -0.84163 | 58.2557 | fx84w140
505 | 0.45915 | 0.0079894 | -0.09382 | -0.88078 | 57.4698 | fx84w150
506 | 0.48198 | 0.008737 | -0.102 | -0.98659 | 55.1652 | fx84w175
507 | 0.33535 | 0.0096523 | -0.068014 | -1.0245 | 34.7433 | fx84w218
508 | -0.0001211 | 0.0087756 | 5.2212e-05 | -0.47368 | -0.013799 | fxl142k
509 | 0.006778 | 0.0088421 | -0.0016864 | -0.50187 | 0.76656 | fxlv152
511 | 0.48741 | 0.011586 | -0.1004 | -1.1403 | 42.0677 | fxs02196
512 | 0.46951 | 0.010909 | -0.11023 | -0.88558 | 43.039 | fxs03182
513 | 0.44653 | 0.010762 | -0.090615 | -1.0598 | 41.4903 | fxs21158
514 | 0.19801 | 0.0076562 | -0.037862 | -0.70353 | 25.8631 | geminism
515 | -0.0080354 | 0.006304 | 0.015544 | -0.51177 | -1.2746 | giiia
516 | 0.0066235 | 0.0063268 | 0.010914 | -0.41687 | 1.0469 | giiib
518 | 0.024735 | 0.00632 | 0.0054135 | -0.34797 | 3.9138 | giiid
519 | 0.070325 | 0.0061063 | -0.0071553 | -0.32379 | 11.5168 | giiie
520 | 0.096828 | 0.0057588 | -0.014024 | -0.31704 | 16.8141 | giiif
521 | 0.097688 | 0.0057521 | -0.013927 | -0.31989 | 16.983 | giiig
522 | 0.099113 | 0.0057277 | -0.013761 | -0.33453 | 17.3042 | giiih
523 | 0.11165 | 0.0056278 | -0.015944 | -0.46829 | 19.8383 | giiii
524 | 0.12367 | 0.0056436 | -0.018243 | -0.55408 | 21.9137 | giiij
525 | 0.15283 | 0.008306 | -0.022202 | -0.61909 | 18.3995 | giiik
526 | 0.15408 | 0.0084895 | -0.021192 | -0.67771 | 18.1499 | giiil
527 | 0.15533 | 0.010076 | -0.016773 | -0.81436 | 15.4163 | giiim
529 | 0.48182 | 0.011814 | -0.060618 | -1.1646 | 40.783 | glennmartin2
531 | 0.30294 | 0.012909 | -0.047547 | -1.0044 | 23.4674 | glennmartin4
532 | 0.57978 | 0.0068779 | -0.13688 | -0.64158 | 84.2957 | gm15sm
534 | 0.53234 | 0.0061203 | -0.12903 | -0.54498 | 86.9797 | goe06k
537 | 0.13703 | 0.0077063 | -0.034724 | -0.6178 | 17.7811 | goe09k
538 | 0.40823 | 0.0076272 | -0.080476 | -0.70222 | 53.5234 | goe100
539 | 0.39277 | 0.0094216 | -0.072257 | -0.68442 | 41.6878 | goe101
540 | 0.22398 | 0.0082347 | -0.055962 | -0.62197 | 27.1993 | goe10k
541 | 0.32552 | 0.0085226 | -0.063067 | -0.58901 | 38.1948 | goe113
543 | 0.39095 | 0.0085689 | -0.089117 | -0.64282 | 45.6236 | goe115
544 | 0.42806 | 0.009804 | -0.096789 | -0.68244 | 43.6616 | goe116
545 | 0.46871 | 0.0086676 | -0.10461 | -0.72877 | 54.0753 | goe117
546 | 0.59785 | 0.0093497 | -0.12661 | -0.88854 | 63.9438 | goe118
548 | 0.5058 | 0.008639 | -0.10721 | -0.8358 | 58.5481 | goe121
549 | 0.37976 | 0.0096214 | -0.064568 | -0.75883 | 39.4702 | goe122
555 | 0.44656 | 0.0092807 | -0.082798 | -0.73375 | 48.1175 | goe137
557 | 0.61981 | 0.024018 | -0.10236 | -1.1672 | 25.8061 | goe14
558 | 0.53219 | 0.012914 | -0.095937 | -1.0056 | 41.2115 | goe140
559 | 0.40115 | 0.0079388 | -0.076186 | -0.81006 | 50.5302 | goe142
560 | 0.40012 | 0.0091696 | -0.074769 | -0.85587 | 43.6356 | goe143
562 | 0.34383 | 0.0094875 | -0.056812 | -0.79686 | 36.2405 | goe147
563 | 0.49274 | 0.009404 | -0.11838 | -0.61752 | 52.3971 | goe14k
565 | 0.4946 | 0.010277 | -0.092563 | -0.85751 | 48.1244 | goe155
567 | 0.75045 | 0.0096038 | -0.15759 | -1.0707 | 78.141 | goe164
571 | 0.63432 | 0.010205 | -0.11983 | -0.99892 | 62.157 | goe173
572 | 0.59172 | 0.010436 | -0.11236 | -0.93724 | 56.6972 | goe174
573 | 0.64281 | 0.0097143 | -0.13109 | -1.0362 | 66.1715 | goe176
575 | 0.43671 | 0.0099114 | -0.087109 | -0.7824 | 44.062 | goe178
576 | 0.48557 | 0.0095375 | -0.096754 | -0.75122 | 50.9117 | goe180
577 | 0.52709 | 0.010327 | -0.097252 | -1.1257 | 51.0415 | goe182
578 | 0.52993 | 0.0093449 | -0.10128 | -0.85044 | 56.708 | goe184
579 | 0.48686 | 0.011216 | -0.082747 | -1.0229 | 43.4093 | goe187
581 | 0.64223 | 0.010082 | -0.14449 | -0.95316 | 63.7002 | goe190
582 | 0.59563 | 0.0087526 | -0.13365 | -0.72767 | 68.0521 | goe195
585 | 0.55799 | 0.023651 | -0.089839 | -1.2558 | 23.5929 | goe207
586 | 0.49115 | 0.0086335 | -0.09626 | -0.71032 | 56.8892 | goe210
587 | 0.87449 | 0.012793 | -0.17426 | -1.3821 | 68.3572 | goe217
588 | 0.9419 | 0.01109 | -0.21226 | -1.371 | 84.9309 | goe222
589 | 0.72469 | 0.011305 | -0.15705 | -1.2394 | 64.1054 | goe223
590 | 0.97014 | 0.0092974 | -0.21762 | -1.1789 | 104.3455 | goe225
591 | 0.95658 | 0.010035 | -0.20641 | -1.3214 | 95.3207 | goe226
592 | 0.97808 | 0.010828 | -0.22441 | -1.295 | 90.3317 | goe227
593 | 0.89281 | 0.011436 | -0.18989 | -1.5087 | 78.0665 | goe228
595 | 0.9373 | 0.0095546 | -0.21413 | -1.0829 | 98.0997 | goe233
596 | 1.0608 | 0.012869 | -0.24027 | -1.3295 | 82.434 | goe234
599 | 0.70463 | 0.0098706 | -0.15059 | -0.99391 | 71.3866 | goe239
601 | 1.0759 | 0.012511 | -0.2188 | -1.6709 | 85.9947 | goe241
602 | 1.0298 | 0.011856 | -0.2227 | -1.3928 | 86.8593 | goe242
603 | 1.101 | 0.012441 | -0.23286 | -1.6019 | 88.5032 | goe243
604 | 1.2081 | 0.01419 | -0.24801 | -1.8146 | 85.1338 | goe244
605 | 0.56897 | 0.010635 | -0.11641 | -1.1009 | 53.5006 | goe255
606 | 0.50327 | 0.010271 | -0.097769 | -1.0171 | 48.999 | goe256
607 | 0.40397 | 0.011743 | -0.074236 | -0.70652 | 34.4018 | goe257
608 | 0.57378 | 0.010393 | -0.11378 | -0.85473 | 55.2085 | goe264
609 | 0.67369 | 0.01042 | -0.11892 | -1.036 | 64.6524 | goe265
610 | 0.51137 | 0.010105 | -0.098561 | -1.0471 | 50.6073 | goe269
613 | 0.48778 | 0.010338 | -0.096248 | -0.72292 | 47.1858 | goe276
614 | 0.46805 | 0.010014 | -0.087176 | -0.81194 | 46.7381 | goe277
616 | 0.55632 | 0.00986 | -0.10564 | -0.7681 | 56.4219 | goe279
620 | 0.49727 | 0.012359 | -0.088242 | -1.1764 | 40.2351 | goe284
621 | 0.37991 | 0.0094949 | -0.070768 | -0.89276 | 40.0124 | goe285
622 | 0.38315 | 0.010601 | -0.064438 | -0.79742 | 36.1429 | goe286
623 | 0.42351 | 0.011508 | -0.071042 | -0.87526 | 36.8009 | goe287
625 | 0.59454 | 0.011035 | -0.11843 | -1.262 | 53.8804 | goe289
626 | 0.39248 | 0.010866 | -0.070806 | -1.0817 | 36.1194 | goe290
627 | 0.4636 | 0.011758 | -0.090657 | -0.93273 | 39.4293 | goe298
629 | 0.63526 | 0.011726 | -0.11257 | -0.97675 | 54.1777 | goe300
630 | 0.72384 | 0.011376 | -0.13858 | -1.0244 | 63.6264 | goe301
631 | 0.63953 | 0.0098666 | -0.12432 | -0.92614 | 64.8175 | goe303
634 | 0.36196 | 0.0094677 | -0.053144 | -0.81701 | 38.231 | goe309
635 | 0.40746 | 0.0092269 | -0.07596 | -0.64052 | 44.1606 | goe310
636 | 0.50093 | 0.010098 | -0.088011 | -0.81153 | 49.6067 | goe311
644 | 0.56709 | 0.011455 | -0.09092 | -1.0787 | 49.5054 | goe322
647 | 0.46928 | 0.010298 | -0.088801 | -0.84466 | 45.5685 | goe325
648 | 0.47629 | 0.010105 | -0.086839 | -0.78674 | 47.1357 | goe326
651 | 0.62509 | 0.0099042 | -0.12245 | -0.95239 | 63.1138 | goe330
653 | 0.72048 | 0.010796 | -0.14612 | -1.0411 | 66.7343 | goe332
654 | 0.49674 | 0.0088415 | -0.095217 | -0.76893 | 56.1821 | goe335
659 | 0.66969 | 0.0087417 | -0.15583 | -0.94296 | 76.608 | goe358
663 | 0.55601 | 0.0080128 | -0.10916 | -0.73311 | 69.3904 | goe362
664 | 0.61557 | 0.0096025 | -0.1128 | -1.1144 | 64.1054 | goe363
665 | 0.63915 | 0.011859 | -0.10685 | -1.038 | 53.8973 | goe364
666 | 0.56518 | 0.010591 | -0.10004 | -0.95795 | 53.3631 | goe365
668 | 0.47372 | 0.010154 | -0.090471 | -1.046 | 46.6549 | goe367
669 | 0.35424 | 0.0088473 | -0.060765 | -0.82637 | 40.0389 | goe368
671 | 0.55982 | 0.0082038 | -0.11854 | -0.63893 | 68.2388 | goe370
672 | 0.49907 | 0.0087712 | -0.099701 | -0.69531 | 56.8987 | goe371
673 | 0.45546 | 0.0077299 | -0.10068 | -0.58183 | 58.9216 | goe372
678 | 0.40012 | 0.0079711 | -0.076362 | -0.60499 | 50.1962 | goe377
679 | 0.47304 | 0.0085266 | -0.083168 | -1.0506 | 55.4778 | goe379
680 | 0.52257 | 0.0091572 | -0.090263 | -1.2163 | 57.0665 | goe380
681 | 0.55736 | 0.012233 | -0.099972 | -0.87128 | 45.5604 | goe381
682 | 0.60358 | 0.012359 | -0.10059 | -1.3702 | 48.8381 | goe382
683 | 0.49852 | 0.010774 | -0.082393 | -1.2083 | 46.2694 | goe383
684 | 0.69377 | 0.012239 | -0.12202 | -1.4629 | 56.6837 | goe384
685 | 0.41708 | 0.010477 | -0.071738 | -0.79296 | 39.8077 | goe385
686 | 0.56163 | 0.012215 | -0.10089 | -1.3381 | 45.9793 | goe386
687 | 0.54888 | 0.011639 | -0.0986 | -1.0828 | 47.1592 | goe387
689 | 0.45196 | 0.0081376 | -0.091331 | -0.77923 | 55.5399 | goe389
690 | 0.7226 | 0.011965 | -0.13315 | -1.4323 | 60.3927 | goe390
692 | 0.54288 | 0.0071457 | -0.12111 | -0.83316 | 75.9729 | goe392
693 | 0.31523 | 0.0093563 | -0.049666 | -1.0869 | 33.6921 | goe393
694 | 0.55893 | 0.0090612 | -0.11311 | -0.92653 | 61.6839 | goe394
695 | 0.70977 | 0.0098748 | -0.15269 | -0.85854 | 71.8772 | goe395
696 | 0.55308 | 0.007854 | -0.11523 | -0.71365 | 70.4205 | goe396
697 | 0.37737 | 0.0090722 | -0.075204 | -0.77124 | 41.5959 | goe397
698 | 0.48205 | 0.0079585 | -0.084346 | -0.91307 | 60.5705 | goe398
699 | 0.42619 | 0.0083708 | -0.083881 | -0.68066 | 50.9143 | goe399
700 | 0.42445 | 0.0090782 | -0.079115 | -0.99093 | 46.7547 | goe400
701 | 0.45018 | 0.011023 | -0.080784 | -1.0664 | 40.8413 | goe401
703 | 0.44861 | 0.0076446 | -0.093549 | -0.65293 | 58.6834 | goe403
704 | 0.48367 | 0.010817 | -0.081704 | -1.1087 | 44.714 | goe404
705 | 0.69113 | 0.0094417 | -0.14147 | -0.99745 | 73.1994 | goe405
707 | 0.45443 | 0.011249 | -0.08176 | -1.0162 | 40.3982 | goe407
708 | 0.40335 | 0.0099357 | -0.075898 | -0.74189 | 40.5963 | goe408
709 | -0.001406 | 0.006274 | 0.0005724 | -0.44763 | -0.22411 | goe409
710 | 0.0004425 | 0.0092659 | 0.00020332 | -0.66781 | 0.047755 | goe410
711 | -0.010182 | 0.0064932 | 0.0028469 | -0.46582 | -1.5682 | goe411
712 | 0.5691 | 0.0095066 | -0.11917 | -0.87441 | 59.8632 | goe412
713 | 0.53435 | 0.010294 | -0.1148 | -1.0388 | 51.9066 | goe413
714 | 0.56134 | 0.0089025 | -0.11665 | -1.0073 | 63.054 | goe414
715 | 0.36863 | 0.0082931 | -0.062117 | -0.75703 | 44.4495 | goe415
716 | 0.19276 | 0.0080152 | -0.042423 | -0.54535 | 24.0492 | goe416a
719 | 0.50789 | 0.011098 | -0.094707 | -0.93071 | 45.762 | goe418
720 | 0.49258 | 0.0060986 | -0.099181 | -0.59363 | 80.769 | goe419
721 | 0.49 | 0.0098665 | -0.10761 | -1.0465 | 49.6626 | goe420
722 | 0.89772 | 0.01183 | -0.1919 | -1.4992 | 75.888 | goe421
723 | 0.72543 | 0.011068 | -0.142 | -1.293 | 65.5447 | goe422
724 | 0.49099 | 0.010516 | -0.10043 | -1.0538 | 46.6887 | goe423
725 | 0.46994 | 0.010868 | -0.078389 | -1.1488 | 43.2392 | goe424
726 | 0.457 | 0.011484 | -0.082421 | -1.0263 | 39.7945 | goe425
727 | 0.49436 | 0.010877 | -0.099082 | -0.94851 | 45.449 | goe426
728 | 0.58547 | 0.0084315 | -0.11749 | -0.6612 | 69.4382 | goe427
729 | 0.55113 | 0.0084268 | -0.10822 | -0.84444 | 65.4016 | goe428
730 | 0.0027896 | 0.0073758 | 0.0016907 | -0.59528 | 0.37821 | goe429
731 | 0.65295 | 0.008611 | -0.15671 | -0.9478 | 75.8278 | goe430
732 | 0.89269 | 0.0095183 | -0.20609 | -1.1739 | 93.7865 | goe431
733 | 0.46968 | 0.0084242 | -0.089307 | -0.75792 | 55.7537 | goe432
734 | 0.61368 | 0.010027 | -0.13763 | -1.097 | 61.2039 | goe433
735 | 0.66822 | 0.012223 | -0.14397 | -1.2761 | 54.667 | goe434
736 | 0.60718 | 0.013626 | -0.13017 | -1.4626 | 44.5588 | goe435
737 | 0.40222 | 0.009236 | -0.075928 | -0.8146 | 43.5496 | goe436
738 | 0.5099 | 0.0080061 | -0.10242 | -0.73616 | 63.6887 | goe437
739 | 0.40461 | 0.0096139 | -0.075976 | -0.79769 | 42.0854 | goe438
740 | 0.55156 | 0.0083966 | -0.10842 | -0.80204 | 65.6888 | goe439
742 | 0.94238 | 0.013037 | -0.19885 | -1.4984 | 72.2851 | goe441
743 | 0.47359 | 0.0083088 | -0.090008 | -0.69761 | 56.9988 | goe442
744 | 0.067202 | 0.0058347 | -0.013435 | -0.58953 | 11.5178 | goe443
745 | 0.06103 | 0.0055826 | -0.011806 | -0.42763 | 10.9323 | goe444
746 | 0.034009 | 0.0058224 | -0.0055698 | -0.24885 | 5.8411 | goe445
747 | 0.73633 | 0.010271 | -0.15886 | -1.0655 | 71.6924 | goe446
748 | 0.87327 | 0.01091 | -0.18421 | -1.2144 | 80.0433 | goe447
749 | 1.1206 | 0.013879 | -0.23499 | -1.4885 | 80.7412 | goe448
750 | 0.54402 | 0.0084583 | -0.10879 | -1.0088 | 64.318 | goe449
751 | 0.59345 | 0.009194 | -0.12575 | -0.77979 | 64.5478 | goe450
753 | 0.5752 | 0.0075355 | -0.1258 | -0.68324 | 76.3318 | goe456
754 | 0.47564 | 0.0086008 | -0.093975 | -0.72472 | 55.3021 | goe457
755 | 0.57547 | 0.0075798 | -0.12576 | -0.68334 | 75.921 | goe458
756 | 0.00026183 | 0.0064797 | 7.0737e-05 | -0.44174 | 0.040408 | goe459
757 | 0.00036315 | 0.0090467 | 0.0001317 | -0.73784 | 0.040142 | goe460
759 | 0.88191 | 0.017747 | -0.15589 | -1.1755 | 49.6931 | goe464
760 | 0.33356 | 0.0076281 | -0.070984 | -0.47494 | 43.7281 | goe474
761 | 0.5004 | 0.010779 | -0.098106 | -0.96726 | 46.4234 | goe476
762 | 0.54087 | 0.0086379 | -0.10879 | -0.88822 | 62.6159 | goe477
763 | 0.4872 | 0.0099729 | -0.099355 | -0.90805 | 48.8521 | goe478
764 | 0.42681 | 0.0076373 | -0.084005 | -0.74123 | 55.8844 | goe479
765 | 0.57498 | 0.010658 | -0.11468 | -0.9076 | 53.9463 | goe480
766 | 0.72185 | 0.028663 | -0.15111 | -1.0826 | 25.1844 | goe481
767 | 0.41567 | 0.011564 | -0.093897 | -1.3673 | 35.9444 | goe481a
768 | 0.9811 | 0.012463 | -0.19622 | -1.6042 | 78.7202 | goe482
769 | 0.55877 | 0.0078883 | -0.10989 | -0.71361 | 70.8347 | goe483
770 | 0.60439 | 0.0082933 | -0.14215 | -0.71393 | 72.8761 | goe484
771 | 0.34976 | 0.0081483 | -0.07304 | -0.73507 | 42.9238 | goe488
772 | 0.40161 | 0.0079905 | -0.078668 | -0.67485 | 50.2609 | goe490
773 | 0.26325 | 0.0076823 | -0.042982 | -0.53674 | 34.2676 | goe491
774 | 0.41485 | 0.0061613 | -0.10122 | -0.49714 | 67.3314 | goe492
775 | 0.41728 | 0.0079063 | -0.098868 | -0.77129 | 52.7788 | goe493
776 | 0.60961 | 0.0076217 | -0.14643 | -0.57649 | 79.984 | goe494
777 | 0.61812 | 0.0070222 | -0.14443 | -0.64418 | 88.024 | goe495
778 | 0.62605 | 0.0079327 | -0.1452 | -0.76881 | 78.9208 | goe496
779 | 0.65224 | 0.0084959 | -0.14897 | -0.90798 | 76.771 | goe497
780 | 0.66668 | 0.0096068 | -0.14197 | -1.0865 | 69.3966 | goe498
781 | 0.72974 | 0.0076489 | -0.1787 | -0.77909 | 95.4046 | goe499
782 | 0.72138 | 0.0079688 | -0.16688 | -0.89232 | 90.5256 | goe500
783 | 0.76739 | 0.0088223 | -0.17246 | -1.0463 | 86.9828 | goe501
784 | 0.7013 | 0.0099446 | -0.16008 | -1.1026 | 70.5205 | goe502
785 | 0.59645 | 0.010975 | -0.10585 | -1.1569 | 54.3476 | goe503
786 | 0.52066 | 0.010216 | -0.097088 | -1.1233 | 50.9629 | goe504
787 | 0.56093 | 0.0094649 | -0.1069 | -1.0864 | 59.2641 | goe505
788 | 0.41508 | 0.0095904 | -0.079836 | -1.0618 | 43.2814 | goe506
789 | 0.312 | 0.0080267 | -0.065082 | -0.60296 | 38.8699 | goe507
790 | 0.55205 | 0.010643 | -0.10106 | -1.0616 | 51.8692 | goe508
791 | 0.43271 | 0.00937 | -0.06814 | -0.85107 | 46.1808 | goe509
792 | 0.50537 | 0.011369 | -0.095261 | -1.1271 | 44.4527 | goe510
793 | 0.49671 | 0.014073 | -0.06563 | -1.3174 | 35.2961 | goe511
794 | 0.44898 | 0.010716 | -0.067938 | -1.0465 | 41.8977 | goe512
795 | 0.3371 | 0.011813 | -0.042455 | -1.0675 | 28.5365 | goe513
796 | 0.41919 | 0.01157 | -0.063555 | -1.1329 | 36.2296 | goe514
797 | 0.29437 | 0.0074116 | -0.064406 | -0.50599 | 39.7175 | goe515
798 | 0.46196 | 0.0080924 | -0.086834 | -0.68503 | 57.0856 | goe517
799 | 0.47813 | 0.014449 | -0.06312 | -1.3412 | 33.0908 | goe518
800 | 0.47781 | 0.011861 | -0.10002 | -1.2284 | 40.2834 | goe522
801 | 1.207 | 0.012093 | -0.26208 | -1.6283 | 99.8108 | goe523
802 | 1.207 | 0.012093 | -0.26208 | -1.6283 | 99.8108 | goe525
803 | 0.4252 | 0.0091883 | -0.080411 | -0.8015 | 46.2765 | goe526
804 | 0.58041 | 0.010174 | -0.10113 | -1.1344 | 57.0494 | goe527
805 | 0.63685 | 0.010389 | -0.11665 | -1.0376 | 61.2991 | goe528
806 | 0.573 | 0.0098175 | -0.10846 | -0.88779 | 58.3647 | goe529
807 | 0.4469 | 0.010669 | -0.066124 | -0.98197 | 41.8865 | goe530
809 | 0.53699 | 0.010614 | -0.096488 | -1.0304 | 50.591 | goe532
810 | 0.55135 | 0.010347 | -0.10427 | -1.0265 | 53.2857 | goe533
811 | 0.54412 | 0.010602 | -0.093405 | -1.1373 | 51.3217 | goe534
812 | 0.64563 | 0.010434 | -0.12701 | -1.18 | 61.8801 | goe535
814 | 0.43988 | 0.0064868 | -0.097655 | -0.63263 | 67.8126 | goe546
815 | 0.49146 | 0.0073991 | -0.11702 | -0.64677 | 66.4224 | goe547
816 | 0.27527 | 0.0061667 | -0.066143 | -0.545 | 44.6386 | goe548
817 | 0.48209 | 0.0093279 | -0.092656 | -0.95525 | 51.6828 | goe549
818 | 0.18321 | 0.011149 | -0.027891 | -1.0007 | 16.4326 | goe55
819 | 0.50206 | 0.0092992 | -0.11664 | -0.84965 | 53.9893 | goe550
820 | 0.54906 | 0.010132 | -0.10281 | -1.0286 | 54.1885 | goe553
822 | 0.51731 | 0.026372 | -0.052632 | -1.8535 | 19.6157 | goe561
823 | 0.51703 | 0.012426 | -0.082957 | -1.1867 | 41.6083 | goe562
824 | 0.26368 | 0.0055902 | -0.058414 | -0.5202 | 47.1678 | goe563
825 | 0.32952 | 0.0055213 | -0.073239 | -0.55882 | 59.682 | goe564
826 | 0.33971 | 0.0058062 | -0.076556 | -0.54915 | 58.5085 | goe565
827 | 0.27353 | 0.0062389 | -0.052718 | -0.63409 | 43.8423 | goe566
828 | 0.63174 | 0.0091991 | -0.14412 | -1.0039 | 68.6743 | goe567
829 | 0.56403 | 0.010431 | -0.11472 | -0.94052 | 54.0731 | goe57
830 | 0.25386 | 0.023052 | -0.032782 | -1.8338 | 11.0129 | goe570
831 | 0.48554 | 0.02432 | -0.055557 | -1.8194 | 19.9649 | goe571
832 | 0.54641 | 0.013766 | -0.066294 | -1.7049 | 39.6916 | goe572
833 | 0.53605 | 0.012614 | -0.085113 | -1.1855 | 42.4954 | goe573
834 | 0.45607 | 0.010159 | -0.08901 | -0.85345 | 44.892 | goe574
835 | 0.27432 | 0.010186 | -0.047656 | -0.76199 | 26.9306 | goe575
836 | 0.5011 | 0.010011 | -0.093862 | -0.87027 | 50.0561 | goe584
837 | 0.37736 | 0.0073879 | -0.074957 | -0.66693 | 51.0784 | goe585
838 | 0.22781 | 0.0057601 | -0.037695 | -0.51072 | 39.5497 | goe587
839 | 0.28156 | 0.0091477 | -0.042705 | -0.7227 | 30.7793 | goe590
840 | 0.53562 | 0.0087018 | -0.10339 | -0.84824 | 61.5529 | goe591
841 | 0.78651 | 0.011089 | -0.1544 | -1.1505 | 70.9274 | goe592
842 | 0.47501 | 0.0067954 | -0.093209 | -0.83105 | 69.9008 | goe593
844 | 0.41168 | 0.009921 | -0.077887 | -0.7791 | 41.496 | goe596
845 | 0.12521 | 0.0047959 | -0.029621 | -0.2897 | 26.1074 | goe598
846 | 0.21335 | 0.0057185 | -0.052465 | -0.45374 | 37.3093 | goe599
847 | 0.21917 | 0.0074698 | -0.047265 | -0.55473 | 29.341 | goe600
848 | 0.30013 | 0.0083365 | -0.068249 | -0.75416 | 36.0018 | goe601
849 | 0.44084 | 0.0058264 | -0.095713 | -0.64957 | 75.6635 | goe602
850 | 0.47515 | 0.0066747 | -0.10706 | -0.66375 | 71.1873 | goe602m
851 | 0.47521 | 0.010336 | -0.06975 | -1.2856 | 45.9779 | goe604
852 | 0.50587 | 0.010941 | -0.097643 | -0.73477 | 46.2381 | goe610b
853 | 0.56556 | 0.010078 | -0.11805 | -0.77399 | 56.1165 | goe610bm
854 | 0.64799 | 0.010748 | -0.11729 | -1.008 | 60.2884 | goe611
855 | 0.53016 | 0.0093894 | -0.10624 | -0.9805 | 56.4641 | goe612
856 | 0.4738 | 0.0093285 | -0.091706 | -0.82805 | 50.7904 | goe613
857 | 0.59156 | 0.011438 | -0.11759 | -1.2533 | 51.7174 | goe614
858 | 0.58067 | 0.010466 | -0.10606 | -1.0227 | 55.4837 | goe615
859 | 0.19263 | 0.0070463 | -0.028685 | -0.64233 | 27.3381 | goe617
860 | 0.51154 | 0.0091144 | -0.10793 | -0.97379 | 56.1245 | goe619
861 | 0.62924 | 0.0098685 | -0.13069 | -1.1271 | 63.7631 | goe620
862 | 0.53081 | 0.0093928 | -0.10622 | -0.9811 | 56.5126 | goe621
863 | 0.29051 | 0.0053428 | -0.061776 | -0.49516 | 54.3741 | goe622
864 | 0.40027 | 0.0074094 | -0.078731 | -0.75515 | 54.0223 | goe623
865 | 0.52431 | 0.0097732 | -0.096459 | -1.0606 | 53.6477 | goe624
866 | 0.60504 | 0.013051 | -0.11403 | -1.3305 | 46.3604 | goe625
867 | 0.60175 | 0.011097 | -0.13743 | -1.063 | 54.2259 | goe626
868 | 0.33797 | 0.0079307 | -0.046076 | -1.0063 | 42.6155 | goe627
870 | 0.32116 | 0.0080713 | -0.072294 | -0.69485 | 39.7901 | goe629
872 | 0.7585 | 0.011806 | -0.14255 | -1.2763 | 64.2472 | goe630
873 | 0.33372 | 0.010629 | -0.047401 | -0.84527 | 31.3959 | goe632
874 | 0.2922 | 0.010576 | -0.036902 | -0.89121 | 27.6288 | goe633
876 | 0.52147 | 0.010333 | -0.11759 | -1.0148 | 50.4675 | goe646
878 | 0.41933 | 0.0084586 | -0.07221 | -1.0113 | 49.575 | goe648
880 | 1.1204 | 0.011527 | -0.26304 | -1.5054 | 97.2015 | goe652
881 | 0.53098 | 0.0113 | -0.090531 | -1.1347 | 46.9896 | goe654
883 | 0.38619 | 0.0081312 | -0.08279 | -0.6816 | 47.4941 | goe670
884 | 0.35445 | 0.0060353 | -0.08145 | -0.59017 | 58.7306 | goe673
885 | 0.68853 | 0.0099636 | -0.14283 | -1.1022 | 69.1041 | goe675
886 | 0.13661 | 0.0066211 | -0.020615 | -0.64492 | 20.6321 | goe676
887 | 0.088259 | 0.0072751 | -0.0049837 | -0.85128 | 12.1316 | goe677
889 | 0.4458 | 0.010217 | -0.081509 | -1.1303 | 43.6338 | goe681
890 | 0.47571 | 0.0083916 | -0.097438 | -0.78766 | 56.6892 | goe682
891 | 0.19794 | 0.009246 | -0.017113 | -1.006 | 21.4079 | goe683
892 | 0.45546 | 0.0092931 | -0.10148 | -0.86155 | 49.0109 | goe685
893 | 0.57195 | 0.0098641 | -0.12392 | -0.9575 | 57.9832 | goe692
894 | 0.38318 | 0.0079406 | -0.084865 | -0.71458 | 48.2556 | goe693
895 | 0.51711 | 0.009432 | -0.10549 | -0.86585 | 54.8249 | goe701
896 | 0.41535 | 0.010747 | -0.062427 | -1.1956 | 38.6468 | goe702
897 | 0.15795 | 0.0089763 | -0.014324 | -0.84295 | 17.5961 | goe703
898 | 0.10439 | 0.0073914 | -0.005812 | -0.61452 | 14.1235 | goe704
899 | 0.68001 | 0.012707 | -0.13442 | -1.2391 | 53.5144 | goe711
900 | 0.4806 | 0.0098661 | -0.10481 | -0.78919 | 48.7124 | goe723
901 | 0.23616 | 0.010694 | -0.0081902 | -1.2421 | 22.0829 | goe735
902 | 0.066382 | 0.0080044 | 0.0068763 | -0.73349 | 8.2932 | goe738
903 | 0.24037 | 0.012322 | -0.006562 | -1.2408 | 19.5082 | goe741
906 | 0.49165 | 0.010754 | -0.093641 | -0.96144 | 45.7178 | goe758
907 | 0.061805 | 0.0086291 | 0.020869 | -0.66724 | 7.1624 | goe765
909 | 0.072481 | 0.0089103 | 0.0029018 | -0.74797 | 8.1345 | goe767
910 | 0.42994 | 0.01163 | -0.060317 | -1.2723 | 36.9698 | goe769
911 | 0.33705 | 0.010632 | -0.039838 | -1.2248 | 31.7011 | goe770
912 | -0.012395 | 0.0094692 | -0.00024964 | -0.75263 | -1.309 | goe775
913 | -0.013573 | 0.010824 | -0.00059556 | -0.89446 | -1.254 | goe776
914 | 0.50363 | 0.011599 | -0.059542 | -1.5114 | 43.4191 | goe777
915 | 0.16193 | 0.0094915 | -0.028286 | -0.4885 | 17.0603 | goe780
917 | 0.37414 | 0.005672 | -0.082237 | -0.51534 | 65.9634 | goe795
918 | 0.40298 | 0.005661 | -0.088559 | -0.51883 | 71.185 | goe795sm
920 | 0.54372 | 0.010621 | -0.11998 | -0.99571 | 51.1949 | goe797
921 | 0.64554 | 0.012329 | -0.13707 | -1.2636 | 52.3587 | goe798
928 | 0.66056 | 0.014786 | -0.12804 | -0.88149 | 44.6735 | goe81
931 | 0.46875 | 0.0090934 | -0.10446 | -0.86519 | 51.5488 | gs1
932 | 0.6634 | 0.016485 | -0.1332 | -1.4064 | 40.2426 | gu255118
933 | 0.032212 | 0.0074864 | 0.012785 | -0.61152 | 4.3027 | hh02
934 | 0.45429 | 0.0081241 | -0.099486 | -0.67319 | 55.9187 | hobie
935 | 0.45409 | 0.0070314 | -0.10041 | -0.63913 | 64.5807 | hobiesm
936 | 0.1814 | 0.0048136 | -0.041708 | -0.63669 | 37.6843 | hor04
937 | 0.44891 | 0.0092359 | -0.093841 | -0.73406 | 48.6048 | hor07
938 | 0.48275 | 0.0092654 | -0.10899 | -0.80611 | 52.1025 | hor12
939 | 0.36693 | 0.011386 | -0.085994 | -1.0797 | 32.2282 | hor20
940 | 2.462e-05 | 0.0064374 | 1.2077e-05 | -0.3384 | 0.0038246 | hq010
941 | 3.9346e-05 | 0.0051091 | 1.1525e-05 | -0.23398 | 0.0077011 | hq07
942 | 2.5911e-05 | 0.0056859 | 1.3932e-05 | -0.27216 | 0.004557 | hq09
943 | 0.13788 | 0.0064225 | -0.03006 | -0.41719 | 21.4677 | hq1010
944 | 0.13791 | 0.0071188 | -0.029722 | -0.48438 | 19.373 | hq1012
945 | 0.13653 | 0.0056257 | -0.030141 | -0.35094 | 24.2691 | hq108
946 | 0.13783 | 0.0060524 | -0.030248 | -0.38214 | 22.772 | hq109
947 | 0.20725 | 0.0064665 | -0.045103 | -0.46906 | 32.0493 | hq1510
948 | 0.20782 | 0.0068281 | -0.044964 | -0.52894 | 30.436 | hq1511
949 | 0.20722 | 0.0071413 | -0.044401 | -0.5361 | 29.0172 | hq1512
950 | 0.19631 | 0.0056757 | -0.042906 | -0.39704 | 34.5883 | hq158
951 | 0.20404 | 0.006151 | -0.046063 | -0.42731 | 33.1719 | hq1585
952 | 0.20509 | 0.0060933 | -0.044875 | -0.43163 | 33.6578 | hq159
953 | 0.2078 | 0.0061294 | -0.045578 | -0.45224 | 33.9022 | hq159b
954 | 0.54841 | 0.010207 | -0.12089 | -0.88708 | 53.7308 | hq17
955 | 0.275 | 0.0065093 | -0.05983 | -0.52032 | 42.2467 | hq2010
956 | 0.27356 | 0.0071778 | -0.058711 | -0.58687 | 38.1114 | hq2012
957 | 0.27343 | 0.0057426 | -0.060306 | -0.45227 | 47.6144 | hq208
958 | 0.27455 | 0.0061625 | -0.060161 | -0.4838 | 44.5511 | hq209
959 | 0.2759 | 0.0061725 | -0.060565 | -0.46419 | 44.698 | hq2090sm
960 | 0.3093 | 0.0064563 | -0.069221 | -0.51327 | 47.9073 | hq2195
961 | 0.34371 | 0.0065779 | -0.075172 | -0.54705 | 52.2512 | hq2510
962 | 0.34654 | 0.0069714 | -0.075383 | -0.58328 | 49.7084 | hq2511
963 | 0.34379 | 0.0072544 | -0.074267 | -0.61695 | 47.3901 | hq2512
964 | 0.34165 | 0.0057951 | -0.075727 | -0.483 | 58.9546 | hq258
965 | 0.34357 | 0.0062131 | -0.075655 | -0.51501 | 55.2969 | hq259
966 | 0.37162 | 0.0063811 | -0.083377 | -0.54537 | 58.2375 | hq2590sm
967 | 0.37162 | 0.0063811 | -0.083377 | -0.54537 | 58.2375 | hq259b
968 | 0.5649 | 0.011298 | -0.11016 | -0.94259 | 50.0005 | hq300gd2
969 | 0.41174 | 0.0066703 | -0.089831 | -0.58674 | 61.7282 | hq3010
970 | 0.40872 | 0.0068891 | -0.088282 | -0.6216 | 59.3295 | hq3011
971 | 0.41251 | 0.0073678 | -0.089071 | -0.65294 | 55.9884 | hq3012
972 | 0.41481 | 0.0076733 | -0.089272 | -0.68746 | 54.0587 | hq3013
973 | 0.4112 | 0.0078928 | -0.087841 | -0.72094 | 52.0979 | hq3014
974 | 0.4103 | 0.0081899 | -0.087229 | -0.75614 | 50.0985 | hq3015
975 | 0.40934 | 0.0059069 | -0.09059 | -0.52364 | 69.2975 | hq308
977 | 0.47934 | 0.0067398 | -0.10455 | -0.67725 | 71.1204 | hq3510
978 | 0.47917 | 0.0074125 | -0.10326 | -0.74645 | 64.6431 | hq3512
979 | 0.47857 | 0.0077253 | -0.10255 | -0.78316 | 61.9481 | hq3513
980 | 0.48281 | 0.0079981 | -0.10337 | -0.80432 | 60.3654 | hq3514
981 | 0.47688 | 0.0090988 | -0.10019 | -0.93947 | 52.4107 | hq3518
982 | 0.47712 | 0.0060074 | -0.10552 | -0.60626 | 79.4222 | hq358
983 | 0.47965 | 0.0064062 | -0.10536 | -0.64313 | 74.8717 | hq359
984 | 0.40297 | 0.0050332 | -0.091325 | -0.39988 | 80.0625 | hs1404
985 | 0.10881 | 0.02098 | -0.023423 | -1.3832 | 5.1865 | hs1430
986 | 0.56832 | 0.0080432 | -0.12624 | -0.5963 | 70.659 | hs1606
987 | 0.58945 | 0.01135 | -0.12806 | -1.118 | 51.9321 | hs1620
988 | 0.66021 | 0.0088751 | -0.14494 | -0.7376 | 74.389 | hs1708
989 | 0.75305 | 0.0083412 | -0.16923 | -0.92484 | 90.2797 | hs1712
990 | 0.090392 | 0.011284 | -0.006247 | -0.44106 | 8.0107 | hsnlf213
991 | 0.0001267 | 0.0049023 | -1.1191e-05 | -0.31755 | 0.025846 | ht05
993 | 8.7754e-05 | 0.004281 | 1.0251e-05 | -0.30546 | 0.020499 | ht12
997 | 0.088407 | 0.0043236 | -0.011034 | -0.56765 | 20.4474 | ht22
998 | 0.077401 | 0.0053711 | -0.0064179 | -0.42761 | 14.4108 | ht23
999 | 0.49415 | 0.0082819 | -0.086919 | -0.77285 | 59.6659 | isa571
1000 | 0.56322 | 0.01248 | -0.09174 | -1.0714 | 45.1283 | isa960
1001 | 0.57333 | 0.0093447 | -0.09221 | -1.0105 | 61.3533 | isa961
1002 | 0.6006 | 0.0098973 | -0.092536 | -0.95137 | 60.6826 | isa962
1003 | 0.89942 | 0.0098166 | -0.23348 | -0.9193 | 91.6221 | ist-mt1-12
1004 | 1.1053 | 0.011746 | -0.26892 | -1.4013 | 94.1015 | ist-mt1-15
1005 | 1.109 | 0.012547 | -0.2515 | -1.5752 | 88.3897 | ist-mt1-18
1006 | 0.83824 | 0.013698 | -0.20559 | -1.4753 | 61.1933 | ist-mt1-21
1007 | 0.72861 | 0.014001 | -0.18843 | -1.4644 | 52.0406 | ist-mt1-24
1008 | 0.0016325 | 0.0061379 | -0.00057192 | -0.37283 | 0.26597 | j5012
1010 | 0.00018865 | 0.007338 | -1.8871e-05 | -0.48853 | 0.025709 | joukowsk
1011 | 0.16199 | 0.0054535 | -0.024304 | -0.4503 | 29.7047 | jx-gs-04
1012 | 0.18931 | 0.0051624 | -0.031872 | -0.45456 | 36.6705 | jx-gs-06
1013 | 0.20703 | 0.005147 | -0.037586 | -0.44186 | 40.2233 | jx-gs-10
1014 | 0.23848 | 0.0050791 | -0.047433 | -0.44951 | 46.9521 | jx-gs-15
1015 | 0.30055 | 0.0073897 | -0.087137 | -0.59182 | 40.6715 | k1
1016 | 0.037362 | 0.0097541 | -0.050492 | -0.40761 | 3.8304 | k2
1017 | 0.58803 | 0.0092027 | -0.15165 | -0.99017 | 63.897 | k3
1018 | 0.37299 | 0.0076842 | -0.076739 | -0.66285 | 48.54 | k3311
1019 | 0.36976 | 0.0075779 | -0.076668 | -0.65607 | 48.7938 | k3311sm
1020 | 0.14439 | 0.008634 | -0.016321 | -0.59234 | 16.7235 | kc135a
1021 | 0.14932 | 0.0076726 | -0.019759 | -0.48925 | 19.4611 | kc135b
1022 | 0.16311 | 0.0066963 | -0.024361 | -0.58196 | 24.3585 | kc135c
1023 | 0.237 | 0.0085037 | -0.040947 | -0.62638 | 27.8699 | kc135d
1024 | 0.55963 | 0.0067558 | -0.12684 | -0.7382 | 82.8363 | kc135winglet
1027 | 0.26622 | 0.0074853 | -0.062207 | -0.56187 | 35.5653 | l188root
1028 | 0.35258 | 0.0071205 | -0.083648 | -0.55362 | 49.5164 | l188tip
1029 | 0.27352 | 0.011737 | -0.02836 | -1.125 | 23.3042 | l7769
1031 | 0.088477 | 0.013005 | 0.016487 | -1.3103 | 6.8032 | la2573a
1032 | 0.44434 | 0.019514 | -0.070611 | -1.3149 | 22.7699 | la5055
1033 | 0.23338 | 0.0067297 | -0.044562 | -0.51105 | 34.6784 | lds2
1035 | 0.39611 | 0.019737 | -0.052737 | -1.2936 | 20.0696 | lnv109a
1037 | 0.53898 | 0.010438 | -0.096943 | -0.85483 | 51.6384 | lrn1015
1038 | 4.6984e-05 | 0.0081632 | 5.4805e-05 | -0.34883 | 0.0057556 | ls013
1039 | 0.50717 | 0.0083157 | -0.11366 | -0.70872 | 60.9892 | ls413
1040 | 0.49202 | 0.0080518 | -0.098067 | -0.78131 | 61.1067 | ls413mod
1041 | 0.51963 | 0.010125 | -0.11465 | -0.78271 | 51.3234 | ls417
1042 | 0.42812 | 0.011415 | -0.085374 | -1.0309 | 37.5066 | ls417mod
1043 | 0.50488 | 0.011504 | -0.10967 | -0.86292 | 43.8884 | ls421
1044 | 0.51305 | 0.011046 | -0.089786 | -1.0791 | 46.4477 | ls421mod
1045 | 2.8719e-05 | 0.0072559 | 2.5529e-05 | -0.36469 | 0.003958 | lwk79100
1046 | -0.00025783 | 0.0062772 | 8.4944e-05 | -0.20001 | -0.041073 | lwk80080
1047 | -0.00046616 | 0.0073747 | 0.0001073 | -0.25214 | -0.06321 | lwk80100
1048 | -0.00049352 | 0.0083473 | 0.00010322 | -0.30531 | -0.059123 | lwk80120k25
1049 | -0.00018967 | 0.0099777 | 5.9271e-05 | -0.38848 | -0.01901 | lwk80150k25
1050 | 0.018813 | 0.0053395 | -0.0021802 | -0.55962 | 3.5233 | m1
1051 | 0.14424 | 0.005299 | -0.023527 | -0.65448 | 27.2209 | m10
1052 | 0.14733 | 0.0086003 | -0.020264 | -0.67255 | 17.1311 | m11
1053 | 0.14579 | 0.0066936 | -0.024294 | -0.699 | 21.7811 | m12
1054 | 0.29144 | 0.0093145 | -0.050913 | -0.97044 | 31.2886 | m13
1055 | 0.31622 | 0.010271 | -0.056497 | -0.92679 | 30.7871 | m14
1056 | 0.31861 | 0.010442 | -0.050447 | -0.90593 | 30.5138 | m15
1057 | 0.23174 | 0.011553 | -0.025896 | -0.93422 | 20.0585 | m16
1058 | 0.23869 | 0.011258 | -0.025477 | -1.0299 | 21.2009 | m17
1059 | 0.24019 | 0.011429 | -0.027571 | -1.0628 | 21.0166 | m18
1061 | -0.0066069 | 0.0054038 | 0.0024382 | -0.44129 | -1.2226 | m2
1063 | 0.39931 | 0.012061 | -0.050098 | -1.358 | 33.1071 | m21
1070 | 0.0034482 | 0.0061801 | -0.00068208 | -0.38942 | 0.55796 | m3
1071 | 0.077106 | 0.0093152 | 0.0025026 | -0.83296 | 8.2775 | m4
1072 | 0.062504 | 0.0090628 | 0.0047914 | -0.88708 | 6.8967 | m5
1073 | 0.10559 | 0.010339 | -0.0029601 | -0.80446 | 10.2132 | m6
1075 | 0.15579 | 0.0072785 | -0.017203 | -0.50241 | 21.4045 | m685
1077 | 0.54881 | 0.011733 | -0.066051 | -1.223 | 46.7754 | m8
1078 | 0.48449 | 0.010818 | -0.059951 | -1.0673 | 44.7845 | m9
1079 | 0.52259 | 0.0069485 | -0.10042 | -0.61798 | 75.209 | ma409
1080 | 0.44638 | 0.0062004 | -0.11005 | -0.50386 | 71.9923 | ma409sm
1082 | 0.096892 | 0.01297 | 0.025581 | -0.90175 | 7.4705 | marske1
1083 | 0.048269 | 0.0083087 | 0.030776 | -0.86021 | 5.8095 | marske2
1084 | 0.058061 | 0.0080935 | 0.029733 | -0.84438 | 7.1738 | marske3
1085 | 0.053053 | 0.0083493 | 0.031614 | -0.88384 | 6.3543 | marske4
1086 | 0.087982 | 0.010044 | 0.032895 | -1.0924 | 8.76 | marske5
1087 | 0.093287 | 0.013208 | 0.0034112 | -0.80129 | 7.0631 | marske7
1088 | 0.21582 | 0.0076166 | -0.037126 | -0.71614 | 28.336 | mb253515sm
1089 | 0.3177 | 0.0097405 | -0.058112 | -0.91682 | 32.6168 | mh102
1090 | 0.074968 | 0.008255 | 0.0052211 | -0.74034 | 9.0815 | mh104
1091 | -0.01011 | 0.0075827 | 0.017638 | -0.56509 | -1.3332 | mh106
1094 | 0.92334 | 0.009839 | -0.19936 | -1.2553 | 93.8441 | mh112
1095 | 0.88535 | 0.0099273 | -0.19245 | -1.1762 | 89.1838 | mh113
1096 | 0.87476 | 0.0084229 | -0.19437 | -1.0837 | 103.8553 | mh114
1097 | 0.74038 | 0.0075061 | -0.16531 | -0.89847 | 98.637 | mh115
1098 | 0.50697 | 0.0062808 | -0.11513 | -0.65324 | 80.7165 | mh116
1099 | 0.3161 | 0.0061637 | -0.068751 | -0.54258 | 51.2839 | mh117
1100 | 0.44238 | 0.0068901 | -0.12043 | -0.43285 | 64.205 | mh120
1101 | 0.47489 | 0.0070439 | -0.12728 | -0.48324 | 67.419 | mh121
1102 | 0.54131 | 0.0073853 | -0.14086 | -0.54344 | 73.2953 | mh122
1103 | 0.75785 | 0.014595 | -0.14815 | -1.5469 | 51.9241 | mh126
1107 | 0.33513 | 0.0080346 | -0.07647 | -0.56562 | 41.7112 | mh200
1108 | 0.45929 | 0.0078301 | -0.10524 | -0.67855 | 58.6564 | mh201
1109 | 0.17695 | 0.0056749 | -0.028175 | -0.42201 | 31.182 | mh22
1110 | 0.24595 | 0.0072371 | -0.049238 | -0.40543 | 33.9849 | mh23
1111 | 0.22124 | 0.0083138 | -0.043542 | -0.40373 | 26.6112 | mh24
1112 | 0.22886 | 0.0096954 | -0.046165 | -0.41996 | 23.6052 | mh25
1113 | 0.24685 | 0.011155 | -0.051344 | -0.44164 | 22.1299 | mh26
1116 | 0.30683 | 0.0053469 | -0.063266 | -0.51546 | 57.3843 | mh32
1118 | 0.42841 | 0.0063977 | -0.092768 | -0.64703 | 66.9635 | mh38
1119 | 0.16963 | 0.0057887 | -0.027292 | -0.45728 | 29.3042 | mh42
1121 | 0.14196 | 0.0058168 | -0.017732 | -0.48022 | 24.4056 | mh44
1122 | 0.097935 | 0.0059382 | -0.0046772 | -0.48701 | 16.4926 | mh45
1124 | -0.15135 | 0.0069856 | 0.053012 | -0.46044 | -21.6663 | mh49
1125 | 0.11238 | 0.0059767 | -0.0075276 | -0.50528 | 18.8028 | mh60
1127 | 0.11898 | 0.0057516 | -0.012315 | -0.469 | 20.6861 | mh62
1128 | 0.12292 | 0.0055318 | -0.016072 | -0.43643 | 22.2197 | mh64
1129 | 0.29536 | 0.0063845 | -0.04844 | -0.66294 | 46.2614 | mh70
1130 | -0.0069831 | 0.0086314 | 0.047137 | -0.98683 | -0.80903 | mh78
1131 | 0.090573 | 0.0078484 | 0.020161 | -0.87695 | 11.5403 | mh80
1132 | 0.16759 | 0.007879 | 0.0036983 | -0.95334 | 21.2704 | mh81
1133 | 0.24567 | 0.0080858 | -0.013524 | -1.0331 | 30.383 | mh82
1134 | 0.45943 | 0.011427 | -0.064866 | -1.2027 | 40.2046 | mh83
1135 | 0.46166 | 0.0098951 | -0.069614 | -1.1629 | 46.6552 | mh84
1136 | 0.0012448 | 0.0078322 | 0.028759 | -0.72646 | 0.15894 | mh91
1137 | -0.014629 | 0.007999 | 0.0337 | -0.73589 | -1.8288 | mh92
1138 | -0.032165 | 0.0081634 | 0.038901 | -0.74399 | -3.9401 | mh93
1139 | 0.25156 | 0.00755 | -0.054173 | -0.73918 | 33.3197 | mh94
1140 | 0.23528 | 0.0072915 | -0.046226 | -0.68907 | 32.2675 | mh95
1141 | -0.00029216 | 0.013991 | 6.5887e-05 | -1.1941 | -0.020881 | mi-strut1
1142 | 0.068538 | 0.010569 | -0.011543 | -0.79523 | 6.4848 | mi-vawt1
1143 | 0.33627 | 0.017202 | -0.034395 | -1.3653 | 19.5487 | miley
1144 | 0.32134 | 0.0070763 | -0.060551 | -0.70978 | 45.4103 | mrc-16
1145 | 0.39047 | 0.0075216 | -0.079909 | -0.73908 | 51.9132 | mrc-20
1146 | 0.38706 | 0.0081189 | -0.082299 | -0.78844 | 47.6734 | ms313
1147 | 0.39047 | 0.0096597 | -0.081914 | -0.88865 | 40.4225 | ms317
1148 | 0.4123 | 0.01172 | -0.059681 | -1.1281 | 35.1779 | mue139
1149 | 5.9314e-05 | 0.0053621 | 1.0028e-05 | -0.31161 | 0.011062 | n0009sm
1151 | 3.2507e-05 | 0.0061738 | 1.1158e-05 | -0.41406 | 0.0052653 | n0012
1152 | 0.60863 | 0.0073844 | -0.085676 | -0.9832 | 82.4212 | n10
1154 | 0.23198 | 0.011369 | -0.0067532 | -1.465 | 20.4043 | n11h9
1155 | 0.011619 | 0.0061511 | -0.0012868 | -0.43584 | 1.8889 | n12
1156 | 0.031795 | 0.006271 | -0.0085312 | -0.43532 | 5.0701 | n13
1157 | 0.0097271 | 0.0062081 | -0.0026161 | -0.46464 | 1.5668 | n14
1159 | 0.65584 | 0.0075412 | -0.089326 | -1.03 | 86.9676 | n22
1161 | 0.23989 | 0.0071851 | -0.050685 | -0.63347 | 33.387 | n2414
1162 | 0.23919 | 0.007517 | -0.050075 | -0.66951 | 31.8195 | n2415
1164 | 0.060856 | 0.0069993 | 0.0082308 | -0.63887 | 8.6946 | n5h10
1165 | 0.14758 | 0.011296 | -0.0052728 | -0.84235 | 13.0646 | n5h15
1166 | 0.37745 | 0.013713 | -0.036038 | -1.1576 | 27.5257 | n5h20
1167 | 7.0446e-05 | 0.0060315 | 4.7057e-05 | -0.28858 | 0.01168 | n63010a
1168 | 6.0932e-05 | 0.0068042 | 4.3881e-05 | -0.35281 | 0.008955 | n63012a
1169 | 5.5735e-05 | 0.0078099 | 4.2481e-05 | -0.45352 | 0.0071365 | n63015a
1170 | 0.17662 | 0.0064684 | -0.041808 | -0.40959 | 27.3048 | n63210
1171 | 0.17405 | 0.007155 | -0.040279 | -0.4778 | 24.3251 | n63212
1172 | 0.17308 | 0.0080906 | -0.039123 | -0.58678 | 21.3925 | n63215
1173 | 0.19269 | 0.0079889 | -0.028623 | -0.84393 | 24.1199 | n63215b
1174 | 0.33914 | 0.0072651 | -0.078289 | -0.58948 | 46.6807 | n63412
1175 | 0.34516 | 0.0082243 | -0.078074 | -0.70532 | 41.9687 | n63415
1176 | 7.802e-05 | 0.005247 | 4.6887e-05 | -0.22439 | 0.01487 | n64008a
1177 | 4.3082e-05 | 0.0071358 | 4.6022e-05 | -0.36544 | 0.0060375 | n64012
1178 | 5.47e-05 | 0.0068476 | 4.3132e-05 | -0.34843 | 0.0079883 | n64012a
1179 | 1.2229e-05 | 0.0081923 | 5.1196e-05 | -0.47134 | 0.0014927 | n64015
1180 | 4.8409e-05 | 0.0078915 | 4.0402e-05 | -0.44726 | 0.0061343 | n64015a
1181 | 0.67921 | 0.0082854 | -0.14819 | -0.87017 | 81.9767 | n6409
1182 | 0.086421 | 0.0056279 | -0.020615 | -0.28743 | 15.3558 | n64108
1183 | 0.086858 | 0.0064212 | -0.020444 | -0.35328 | 13.5268 | n64110
1184 | 0.17311 | 0.0071809 | -0.040256 | -0.47725 | 24.1073 | n64212
1186 | 0.18434 | 0.0074137 | -0.028855 | -0.80907 | 24.8655 | n64212mb
1187 | 0.17194 | 0.0082073 | -0.039186 | -0.58715 | 20.9498 | n64215
1188 | 0.34284 | 0.0083294 | -0.078189 | -0.70843 | 41.1602 | n642415
1189 | -0.00025221 | 0.016125 | 9.3537e-05 | -0.57257 | -0.015641 | n66021
1191 | 0.23356 | 0.012018 | -0.0052847 | -0.9503 | 19.4336 | n6h15
1192 | 0.51306 | 0.017659 | -0.050037 | -1.3138 | 29.054 | n6h20
1194 | 0.46267 | 0.0063223 | -0.065069 | -0.72307 | 73.1801 | n9
1195 | 0.039853 | 0.0047867 | -0.0076094 | -0.43599 | 8.3258 | naca0006
1196 | -0.00079166 | 0.0051002 | 0.00082705 | -0.32746 | -0.15522 | naca0008
1197 | -0.006881 | 0.005701 | 0.0037917 | -0.21498 | -1.207 | naca000834
1198 | 0.0019514 | 0.005516 | -0.00029513 | -0.35121 | 0.35378 | naca0010
1199 | -0.0060171 | 0.00606 | 0.0025323 | -0.27087 | -0.99292 | naca001034
1200 | 0.18159 | 0.0064514 | -0.043279 | -0.38018 | 28.1471 | naca001034a08cli0.2
1201 | 0.054187 | 0.0083672 | -0.0085926 | -0.26523 | 6.4761 | naca001035
1202 | 0.0029382 | 0.0062403 | -0.00068409 | -0.40318 | 0.47084 | naca001064
1203 | -0.021339 | 0.0091463 | 0.0040372 | -0.46725 | -2.3331 | naca001065
1204 | -0.16065 | 0.014265 | 0.03401 | -0.66907 | -11.2618 | naca001066
1205 | 3.2504e-05 | 0.0061738 | 1.1159e-05 | -0.41406 | 0.0052649 | naca0012
1206 | -0.0020125 | 0.0065019 | 0.0010097 | -0.32656 | -0.30952 | naca001234
1207 | 0.0030599 | 0.0066475 | -0.00081141 | -0.39441 | 0.46032 | naca001264
1210 | 0.0005167 | 0.0084117 | 0.00019336 | -0.62764 | 0.061426 | naca0018
1211 | 0.00045666 | 0.0094445 | 0.00020552 | -0.73398 | 0.048352 | naca0021
1212 | 0.00044309 | 0.010477 | 0.0002064 | -0.84245 | 0.04229 | naca0024
1213 | 0.1338 | 0.0051236 | -0.0289 | -0.34658 | 26.1136 | naca1408
1214 | 0.11764 | 0.0055759 | -0.025323 | -0.40782 | 21.0975 | naca1410
1216 | 0.059806 | 0.0092805 | -0.011061 | -0.59177 | 6.4443 | naca16006
1217 | 0.00018832 | 0.010017 | -1.1677e-06 | -0.20664 | 0.0188 | naca16009
1218 | 0.031574 | 0.01064 | -0.0058011 | -0.29532 | 2.9675 | naca16012
1219 | -0.037999 | 0.013319 | 0.008539 | -0.36958 | -2.8531 | naca16015
1221 | -0.085193 | 0.01821 | 0.018813 | -0.54351 | -4.6783 | naca16021
1222 | 0.11967 | 0.0066838 | -0.0048486 | -0.67034 | 17.9041 | naca23012
1223 | 0.11969 | 0.0075608 | -0.002803 | -0.77394 | 15.8307 | naca23015
1224 | 0.12308 | 0.0085735 | -0.0017877 | -0.85784 | 14.3562 | naca23018
1225 | 0.12183 | 0.0096626 | 0.00072564 | -0.92337 | 12.6086 | naca23021
1226 | 0.036954 | 0.01059 | 0.020652 | -0.96557 | 3.4893 | naca23024
1227 | 0.26096 | 0.0051739 | -0.057006 | -0.43507 | 50.4384 | naca2408
1228 | 0.23604 | 0.0056656 | -0.050462 | -0.49108 | 41.6614 | naca2410
1230 | 0.23712 | 0.0063377 | -0.050555 | -0.55959 | 37.4136 | naca2412
1231 | 0.23944 | 0.0074971 | -0.049921 | -0.6686 | 31.9374 | naca2415
1232 | 0.23853 | 0.008591 | -0.048349 | -0.7813 | 27.7652 | naca2418
1233 | 0.23536 | 0.0096387 | -0.04633 | -0.87991 | 24.4178 | naca2421
1234 | 0.098095 | 0.01083 | -0.015503 | -0.91219 | 9.0575 | naca2424
1235 | 0.47604 | 0.0071254 | -0.10208 | -0.7624 | 66.8096 | naca4412
1236 | 0.41413 | 0.0082713 | -0.086159 | -0.8305 | 50.0685 | naca4415
1237 | 0.47341 | 0.0093584 | -0.095958 | -0.97108 | 50.587 | naca4418
1238 | 0.46029 | 0.010412 | -0.090452 | -1.058 | 44.2075 | naca4421
1239 | 0.22346 | 0.011685 | -0.037702 | -1.033 | 19.1245 | naca4424
1241 | 0.17392 | 0.0060761 | -0.041086 | -0.37451 | 28.6233 | naca63209
1242 | 0.51496 | 0.0084224 | -0.11652 | -0.82811 | 61.1421 | naca632615
1243 | 0.11465 | 0.0078113 | -0.006786 | -0.61566 | 14.6772 | naca632a015
1244 | 1.5359e-05 | 0.0090159 | 1.8005e-05 | -0.58796 | 0.0017036 | naca633018
1245 | 0.14339 | 0.011336 | -0.033245 | -1.0217 | 12.6484 | naca633218
1246 | 0.33944 | 0.0091927 | -0.07496 | -0.82139 | 36.9245 | naca633418
1247 | 0.51043 | 0.0093885 | -0.11285 | -0.94932 | 54.3675 | naca633618
1248 | 0.16961 | 0.010033 | -0.036566 | -0.82523 | 16.9048 | naca634221
1249 | 0.33827 | 0.010137 | -0.072979 | -0.95399 | 33.3694 | naca634421
1251 | 0.086628 | 0.0071519 | -0.020116 | -0.4207 | 12.1126 | naca641112
1252 | 0.66805 | 0.0090727 | -0.14268 | -0.96164 | 73.6328 | naca6412
1254 | 0.17266 | 0.005657 | -0.041258 | -0.34108 | 30.5205 | naca64208
1256 | 0.17352 | 0.0064552 | -0.040905 | -0.40853 | 26.8807 | naca64210
1257 | 0.17194 | 0.0082073 | -0.039186 | -0.58715 | 20.9498 | naca642215
1258 | 0.34286 | 0.0083292 | -0.078195 | -0.70843 | 41.1637 | naca642415
1259 | 0.17 | 0.0092462 | -0.037936 | -0.70234 | 18.3859 | naca643218
1260 | 0.33834 | 0.0093721 | -0.075582 | -0.82593 | 36.1006 | naca643418
1261 | 0.50539 | 0.0095945 | -0.1129 | -0.95459 | 52.6748 | naca643618
1262 | 0.16737 | 0.010383 | -0.036524 | -0.82166 | 16.1191 | naca644221
1263 | 0.3333 | 0.010478 | -0.072826 | -0.94704 | 31.809 | naca644421
1264 | 8.5671e-06 | 0.0060682 | 5.9082e-06 | -0.285 | 0.0014118 | naca64a010
1265 | 0.17739 | 0.0061634 | -0.041615 | -0.40302 | 28.7806 | naca64a210
1267 | 0.17296 | 0.0072857 | -0.040706 | -0.45534 | 23.7401 | naca651212
1268 | 0.15646 | 0.0073016 | -0.03296 | -0.47344 | 21.4283 | naca651212a06
1269 | 0.34473 | 0.007402 | -0.081203 | -0.57164 | 46.5724 | naca651412
1270 | 0.16009 | 0.0049941 | -0.039067 | -0.26091 | 32.0549 | naca65206
1271 | 0.17247 | 0.0061856 | -0.041292 | -0.35706 | 27.8825 | naca65209
1272 | 0.17304 | 0.0065653 | -0.041206 | -0.38896 | 26.3574 | naca65210
1273 | 0.17206 | 0.0083492 | -0.039804 | -0.5586 | 20.6079 | naca652215
1274 | 0.3428 | 0.0084688 | -0.079395 | -0.67827 | 40.478 | naca652415
1275 | 0.29533 | 0.0085191 | -0.056787 | -0.72716 | 34.6665 | naca652415a05
1276 | 0.17025 | 0.0094155 | -0.038696 | -0.66649 | 18.0821 | naca653218
1277 | 0.50592 | 0.0097706 | -0.11514 | -0.91497 | 51.78 | naca653618
1278 | 0.34501 | 0.0066884 | -0.082195 | -0.50267 | 51.5831 | naca65410
1279 | 0.16798 | 0.01059 | -0.037518 | -0.7822 | 15.8615 | naca654221
1280 | 0.33469 | 0.010744 | -0.074731 | -0.90623 | 31.1509 | naca654421
1281 | 0.30695 | 0.010861 | -0.057024 | -0.95943 | 28.2605 | naca654421a05
1282 | 0.0016987 | 0.012416 | -0.00021254 | -0.48544 | 0.13682 | naca66-018
1283 | 0.16741 | 0.008666 | -0.040163 | -0.41724 | 19.3185 | naca661212
1284 | 0.15388 | 0.0057447 | -0.037997 | -0.24537 | 26.7856 | naca66206
1285 | 0.1666 | 0.0071539 | -0.040418 | -0.33221 | 23.2881 | naca66209
1286 | 0.16752 | 0.0075996 | -0.040489 | -0.36024 | 22.0437 | naca66210
1287 | 0.16621 | 0.010315 | -0.039145 | -0.5051 | 16.1131 | naca662215
1288 | 0.33154 | 0.010415 | -0.078414 | -0.61937 | 31.8331 | naca662415
1289 | 0.162 | 0.012536 | -0.037487 | -0.59483 | 12.9225 | naca663218
1290 | 0.31526 | 0.012618 | -0.073734 | -0.70468 | 24.9844 | naca663418
1291 | 0.13592 | 0.016119 | -0.031945 | -0.67203 | 8.4324 | naca664221
1292 | -0.0093313 | 0.017524 | -0.002826 | -0.37962 | -0.53249 | naca671215
1293 | 0.11681 | 0.009752 | -0.00045888 | -0.68694 | 11.9779 | naca747a315
1294 | 0.19691 | 0.009649 | -0.019191 | -0.74746 | 20.4074 | naca747a415
1295 | 0.3121 | 0.0071681 | -0.02767 | -0.76482 | 43.5408 | nacacyh
1296 | 0.19269 | 0.010748 | -0.029346 | -0.59459 | 17.9286 | nacam12
1297 | 0.22096 | 0.01169 | -0.027882 | -1.1263 | 18.9016 | nacam18
1298 | -0.0026035 | 0.0052832 | 0.0014269 | -0.40624 | -0.49279 | nacam2
1299 | 0.0034482 | 0.0061801 | -0.00068208 | -0.38942 | 0.55796 | nacam3
1300 | 0.10103 | 0.010236 | -0.0026784 | -0.84716 | 9.8706 | nacam6
1301 | 0.54992 | 0.0095369 | -0.13044 | -1.0729 | 57.6627 | nasasc2-0714
1302 | 0.091001 | 0.0062704 | -0.0056213 | -0.54042 | 14.5128 | ncambre
1303 | 0.22643 | 0.0070417 | -0.048613 | -0.57352 | 32.1552 | nl722343
1305 | 0.29377 | 0.0099751 | -0.058261 | -0.59176 | 29.4504 | nlf0115
1306 | 0.62409 | 0.010811 | -0.14111 | -0.89887 | 57.7281 | nlf0215f
1307 | 0.75814 | 0.0093562 | -0.18973 | -0.91761 | 81.0304 | nlf1015
1308 | 0.31508 | 0.018157 | -0.079301 | -0.56525 | 17.3531 | nlf414f
1309 | 0.19425 | 0.019051 | -0.078566 | -0.48155 | 10.1961 | nlf415
1312 | 0.28979 | 0.0088422 | -0.073493 | -1.1258 | 32.7736 | nlr7301
1313 | 0.45242 | 0.010078 | -0.10202 | -0.85425 | 44.8909 | nn7mk20
1314 | 0.2518 | 0.0075261 | -0.089522 | -0.99299 | 33.4566 | npl9510
1315 | 0.072995 | 0.00614 | -0.0071145 | -0.66362 | 11.8885 | npl9615
1316 | 0.049936 | 0.0063281 | -0.0048129 | -0.45865 | 7.8911 | npl9626
1317 | 0.073616 | 0.0064055 | -0.0091345 | -0.47881 | 11.4925 | npl9627
1318 | 0.075909 | 0.0060642 | -0.0077467 | -0.6241 | 12.5175 | npl9660
1319 | 0.13937 | 0.0069111 | -0.055345 | -0.45585 | 20.1663 | nplx
1320 | 0.010885 | 0.0052163 | 0.0080038 | -0.65742 | 2.0868 | oa206
1322 | 0.073592 | 0.0071581 | 0.0018025 | -0.71253 | 10.2809 | oa212
1323 | 0.1564 | 0.0070387 | 0.0016764 | -0.8763 | 22.2201 | oa213
1324 | 0.52848 | 0.0079327 | -0.12745 | -0.61812 | 66.6206 | oaf095
1325 | 0.46958 | 0.0088488 | -0.11799 | -0.62531 | 53.0665 | oaf102
1326 | 0.25415 | 0.0090939 | -0.054634 | -0.63263 | 27.9475 | oaf117
1327 | 0.13813 | 0.0094363 | -0.028702 | -0.62834 | 14.638 | oaf128
1328 | -0.17219 | 0.0096988 | 0.038651 | -0.69337 | -17.7534 | oaf139
1329 | 0.1655 | 0.0090022 | -0.038375 | -0.66364 | 18.3844 | p51droot
1330 | 0.1461 | 0.008784 | -0.034424 | -0.48303 | 16.632 | p51dtip
1331 | 0.13622 | 0.010912 | -0.02909 | -0.52413 | 12.4842 | p51hroot
1332 | 0.13385 | 0.008713 | -0.028588 | -0.42065 | 15.3621 | p51htip
1333 | 0.17716 | 0.0054225 | -0.041972 | -0.34604 | 32.6702 | pfcm
1334 | 0.075001 | 0.0097321 | 0.0079938 | -0.92504 | 7.7066 | pmc19sm
1336 | -0.024767 | 0.005482 | 0.0055638 | -0.38337 | -4.5179 | prandtl-d-wingtip
1337 | 0.34211 | 0.0074365 | -0.076992 | -0.61934 | 46.0048 | psu-90-125wl
1338 | 0.48482 | 0.006422 | -0.10592 | -0.63808 | 75.4942 | psu94097
1340 | 0.61388 | 0.010891 | -0.1153 | -1.3095 | 56.3645 | r1046
1341 | 0.3211 | 0.011787 | -0.056294 | -0.85348 | 27.2409 | r1080
1342 | 0.34094 | 0.011214 | -0.062972 | -0.89563 | 30.4037 | r1082
1343 | 0.30509 | 0.010133 | -0.057209 | -0.78124 | 30.1071 | r1082t
1345 | 0.023256 | 0.0066207 | -0.0028558 | -0.39551 | 3.5126 | r140sm
1347 | 2.6029e-05 | 0.0059773 | 1.108e-05 | -0.31932 | 0.0043546 | rae101
1348 | 2.1363e-05 | 0.0061143 | 1.2741e-05 | -0.28995 | 0.0034939 | rae102
1349 | 1.8147e-05 | 0.0062965 | 1.4187e-05 | -0.26807 | 0.0028822 | rae103
1350 | 1.5565e-05 | 0.0065589 | 1.5441e-05 | -0.2508 | 0.0023732 | rae104
1351 | 0.22397 | 0.0074167 | -0.068377 | -0.39431 | 30.1986 | rae2822
1352 | 0.2949 | 0.0074805 | -0.071271 | -0.62691 | 39.4216 | rae5212
1353 | 0.23717 | 0.0068989 | -0.054 | -0.6154 | 34.378 | rae5213
1354 | 0.2344 | 0.0067992 | -0.054192 | -0.63903 | 34.4749 | rae5214
1355 | 0.23921 | 0.0070413 | -0.059693 | -0.6427 | 33.973 | rae5215
1356 | 0.22397 | 0.0074167 | -0.068377 | -0.39431 | 30.1986 | rae69ck
1357 | 0.15493 | 0.0075765 | -0.020202 | -0.60331 | 20.4483 | raf15
1358 | 0.84767 | 0.012037 | -0.15084 | -1.4614 | 70.4216 | raf19
1359 | 0.20628 | 0.0048659 | -0.048445 | -0.32514 | 42.3931 | raf25
1360 | 0.34781 | 0.0050332 | -0.083542 | -0.41301 | 69.1021 | raf26
1361 | -0.00064193 | 0.0055655 | 0.00053916 | -0.33081 | -0.11534 | raf27
1362 | 0.22062 | 0.0059176 | -0.046617 | -0.47836 | 37.2821 | raf28
1363 | 0.0025306 | 0.0069059 | -0.00030802 | -0.4132 | 0.36644 | raf30
1364 | -0.0053501 | 0.0052137 | 0.0023611 | -0.27571 | -1.0262 | raf30md
1365 | 0.25799 | 0.0072161 | -0.061915 | -0.59049 | 35.7527 | raf31
1366 | 0.61123 | 0.0080165 | -0.14311 | -0.83744 | 76.2473 | raf32
1367 | 0.50273 | 0.0069982 | -0.11968 | -0.65621 | 71.8372 | raf32md
1368 | 0.27071 | 0.01148 | -0.020245 | -1.0339 | 23.5798 | raf33
1369 | 0.084468 | 0.0070656 | -0.0014736 | -0.63328 | 11.9549 | raf34
1370 | 0.2305 | 0.0070199 | -0.041732 | -0.62285 | 32.8348 | raf38
1371 | 0.23286 | 0.0074969 | -0.035768 | -0.74827 | 31.0607 | raf48
1373 | 0.17797 | 0.0092396 | -0.037193 | -0.8344 | 19.2615 | raf69
1375 | 0.1597 | 0.010393 | -0.033837 | -0.99387 | 15.3664 | raf89
1377 | 0.067378 | 0.0063139 | -0.0085742 | -0.62102 | 10.6714 | rc08b3
1378 | 0.067162 | 0.0091375 | 0.0031462 | -0.64478 | 7.3502 | rc08n1
1379 | 0.15432 | 0.0063013 | -0.031555 | -0.37274 | 24.4909 | rc1064c
1380 | 0.11238 | 0.0087922 | -0.011388 | -0.69179 | 12.7816 | rc10b3
1381 | 0.054751 | 0.006591 | 0.0058042 | -0.60297 | 8.307 | rc10n1
1382 | 0.097521 | 0.006377 | -0.017071 | -0.50307 | 15.2926 | rc1264c
1384 | 0.065965 | 0.0054407 | 0.00078401 | -0.59449 | 12.1244 | rc12n1
1385 | 0.12488 | 0.0093496 | -0.0060218 | -0.78652 | 13.3565 | rc410
1386 | 0.10889 | 0.0068026 | -0.0030813 | -0.87354 | 16.0068 | rc510
1387 | 0.070688 | 0.0068165 | -0.021372 | -0.6156 | 10.37 | rcsc2
1388 | 0.23335 | 0.0082456 | -0.050663 | -0.46176 | 28.2997 | rg12
1389 | 0.26031 | 0.0058315 | -0.054948 | -0.48107 | 44.6388 | rg12a
1390 | 0.26029 | 0.0058296 | -0.054948 | -0.48105 | 44.6495 | rg12a189
1391 | 0.22674 | 0.0081886 | -0.04673 | -0.56611 | 27.6901 | rg14
1392 | 0.19439 | 0.0059062 | -0.038897 | -0.4759 | 32.9128 | rg1410
1393 | 0.19466 | 0.005606 | -0.039284 | -0.44067 | 34.7228 | rg149
1394 | 0.19273 | 0.005771 | -0.038533 | -0.45825 | 33.3955 | rg1495
1395 | 0.17647 | 0.005065 | -0.03516 | -0.36566 | 34.8406 | rg14a147
1398 | 0.37124 | 0.007237 | -0.079932 | -0.69589 | 51.2976 | rg15a213
1399 | 0.3848 | 0.0064858 | -0.094492 | -0.58715 | 59.3297 | rg8
1400 | 0.47976 | 0.010432 | -0.061017 | -0.87795 | 45.9886 | rhodesg30
1402 | 0.61032 | 0.011022 | -0.069819 | -1.3073 | 55.3719 | rhodesg34
1403 | 0.65902 | 0.013149 | -0.069605 | -1.493 | 50.1205 | rhodesg36
1404 | -0.00069129 | 0.0049957 | 0.00011008 | -0.37656 | -0.13838 | s1010
1405 | -0.00011005 | 0.0081512 | 5.3351e-05 | -0.40946 | -0.013501 | s1012
1406 | -0.00063727 | 0.014958 | 3.1868e-05 | -0.40793 | -0.042605 | s1014
1407 | 0.00026241 | 0.013249 | -5.7913e-05 | -0.48164 | 0.019807 | s1016
1408 | 0.69245 | 0.0099481 | -0.16209 | -0.96726 | 69.6064 | s1020
1409 | 0.35911 | 0.0095858 | -0.080778 | -0.67511 | 37.4629 | s102b
1410 | 0.36069 | 0.009543 | -0.080462 | -0.67587 | 37.7959 | s102s
1411 | 4.3811e-05 | 0.0086123 | -1.4536e-05 | -0.63911 | 0.0050871 | s1046
1412 | -1.7999e-06 | 0.0077745 | -1.793e-06 | -0.50805 | -0.00023151 | s1048
1413 | 0.66535 | 0.010766 | -0.14005 | -0.97003 | 61.7986 | s1091
1415 | 0.91716 | 0.01167 | -0.20638 | -1.2772 | 78.5897 | s1221-4deg-flap
1416 | 0.68308 | 0.010567 | -0.16788 | -1.0993 | 64.6415 | s1221
1418 | 1.094 | 0.015743 | -0.24316 | -1.7056 | 69.4927 | s1223rtl
1419 | 0.30551 | 0.0082595 | -0.057275 | -0.77361 | 36.9883 | s2027
1420 | 0.38784 | 0.0071758 | -0.091651 | -0.56445 | 54.0479 | s2046
1421 | 0.29912 | 0.0058356 | -0.07129 | -0.47944 | 51.257 | s2048
1422 | 0.24694 | 0.0058083 | -0.060321 | -0.46791 | 42.5152 | s2050
1423 | 0.20233 | 0.0054888 | -0.042808 | -0.4201 | 36.8622 | s2055
1424 | 0.24817 | 0.0052833 | -0.059307 | -0.42727 | 46.9721 | s2060
1425 | 0.22981 | 0.0052694 | -0.054124 | -0.41539 | 43.6123 | s2062
1426 | 0.41158 | 0.0070738 | -0.079936 | -0.71018 | 58.1835 | s2091
1427 | 0.12019 | 0.0066049 | -0.0060478 | -0.70829 | 18.1973 | s3
1430 | 0.24332 | 0.0074461 | -0.042633 | -0.53728 | 32.6775 | s3014
1431 | 0.17974 | 0.0057861 | -0.029925 | -0.49823 | 31.0632 | s3016
1432 | 0.30547 | 0.0090464 | -0.056428 | -0.57888 | 33.7663 | s3021
1435 | 0.69262 | 0.0073204 | -0.16807 | -0.77933 | 94.6154 | s4022
1436 | 0.35252 | 0.0087127 | -0.073028 | -0.52982 | 40.4605 | s4053
1438 | 0.46646 | 0.0063148 | -0.10179 | -0.61492 | 73.8684 | s4062
1439 | 0.41855 | 0.0086926 | -0.085552 | -0.67769 | 48.1499 | s4083
1440 | 0.25111 | 0.010843 | -0.044087 | -0.57886 | 23.1576 | s4094
1441 | 0.25833 | 0.013243 | -0.045242 | -0.57169 | 19.5065 | s4095
1442 | 0.2716 | 0.014955 | -0.052747 | -0.57857 | 18.1605 | s4096
1443 | 0.41366 | 0.0081017 | -0.091664 | -0.56584 | 51.0585 | s4110
1444 | 0.36952 | 0.010183 | -0.07448 | -0.61143 | 36.2877 | s4158
1445 | 0.4618 | 0.009115 | -0.085934 | -0.77628 | 50.6634 | s4180
1446 | 0.37875 | 0.0099215 | -0.076056 | -0.74766 | 38.1753 | s4233
1447 | 0.44062 | 0.0094872 | -0.081283 | -0.72755 | 46.4432 | s4310
1448 | 0.489 | 0.011615 | -0.093218 | -1.056 | 42.1002 | s4320
1449 | 0.091274 | 0.007471 | 0.003447 | -0.62596 | 12.2172 | s5010
1450 | 0.12105 | 0.0096165 | 0.0014828 | -0.91952 | 12.5878 | s5020
1451 | 0.16843 | 0.0056753 | -0.031826 | -0.43152 | 29.6785 | s6061
1452 | 0.1656 | 0.0052858 | -0.032354 | -0.38874 | 31.3288 | s6062
1453 | 0.18576 | 0.0048632 | -0.038707 | -0.37395 | 38.196 | s6063
1454 | 0.27768 | 0.0085068 | -0.05779 | -0.51731 | 32.6424 | s7012
1455 | 0.37028 | 0.0062854 | -0.070265 | -0.65995 | 58.9114 | s7055
1457 | 1.9557e-05 | 0.0048499 | -5.3445e-06 | -0.31094 | 0.0040323 | s8021
1458 | 0.00016283 | 0.0066017 | -3.7867e-05 | -0.49684 | 0.024664 | s8023
1459 | 0.01505 | 0.0055346 | 0.003324 | -0.42247 | 2.7193 | s8025
1463 | 0.11876 | 0.0072304 | -0.021527 | -0.50411 | 16.4253 | s8038
1465 | 0.25179 | 0.0096168 | -0.046767 | -0.55773 | 26.1824 | s8055
1466 | 0.13275 | 0.008009 | -0.03243 | -0.41439 | 16.5755 | s8064
1467 | 0.13313 | 0.0070722 | -0.03173 | -0.38088 | 18.8242 | s8065
1468 | 0.12279 | 0.0064313 | -0.029624 | -0.34499 | 19.0926 | s8066
1470 | 3.9821e-05 | 0.0056501 | 1.0703e-05 | -0.38749 | 0.0070477 | s9026
1471 | 4.3402e-05 | 0.0049386 | 1.0025e-05 | -0.37528 | 0.0087883 | s9027
1472 | 3.6588e-05 | 0.0055414 | 9.9693e-06 | -0.38686 | 0.0066027 | s9032
1473 | 2.6314e-05 | 0.0047614 | 7.5387e-06 | -0.37487 | 0.0055266 | s9033
1474 | 0.4078 | 0.0056924 | -0.081855 | -0.62774 | 71.6389 | s9037
1475 | 0.42446 | 0.0062812 | -0.094014 | -0.55857 | 67.5753 | sa7024
1476 | 0.43509 | 0.0068652 | -0.094589 | -0.58773 | 63.3759 | sa7025
1477 | 0.4602 | 0.0071397 | -0.10145 | -0.61393 | 64.4558 | sa7026
1478 | 0.30204 | 0.0054856 | -0.06058 | -0.55577 | 55.0612 | sa7035
1479 | 0.33792 | 0.0054785 | -0.06885 | -0.5809 | 61.6807 | sa7036
1480 | 0.39528 | 0.0063546 | -0.083268 | -0.62006 | 62.2038 | sa7038
1481 | 0.80355 | 0.013818 | -0.18158 | -1.2607 | 58.1512 | saratov
1482 | 0.24655 | 0.010022 | -0.028217 | -0.98512 | 24.6003 | sc1012r8
1483 | 0.18906 | 0.0069624 | -0.022879 | -0.87394 | 27.1543 | sc1094r8
1484 | 0.079507 | 0.0056974 | -0.012279 | -0.52746 | 13.9549 | sc1095
1485 | 0.090139 | 0.0099707 | -0.023921 | -1.5492 | 9.0404 | sc1095r8
1486 | 0.00011203 | 0.0066121 | -1.1062e-05 | -0.35949 | 0.016943 | sc20010
1487 | 0.00011615 | 0.0074921 | -1.6501e-05 | -0.40203 | 0.015503 | sc20012
1491 | 0.13529 | 0.0055723 | -0.035132 | -0.39606 | 24.2783 | sc20406
1492 | 0.2378 | 0.0074614 | -0.06942 | -0.61275 | 31.8707 | sc20410
1493 | 0.26456 | 0.0082168 | -0.076216 | -0.67502 | 32.1976 | sc20412
1494 | 0.29406 | 0.0089012 | -0.083741 | -0.733 | 33.036 | sc20414
1495 | 0.18219 | 0.0078782 | -0.0413 | -1.0953 | 23.1257 | sc20503
1496 | 0.40673 | 0.0099637 | -0.10362 | -0.94291 | 40.8214 | sc20518
1497 | 0.33253 | 0.0064829 | -0.075943 | -0.9893 | 51.2942 | sc20606
1498 | 0.42224 | 0.0077411 | -0.1028 | -0.8649 | 54.5459 | sc20610
1499 | 0.44824 | 0.0082102 | -0.10828 | -0.9074 | 54.5959 | sc20612
1500 | 0.46794 | 0.0089567 | -0.11245 | -0.9721 | 52.2441 | sc20614
1502 | 0.51709 | 0.0078486 | -0.11971 | -1.0396 | 65.8829 | sc20710
1503 | 0.54048 | 0.0082724 | -0.12428 | -1.0712 | 65.3358 | sc20712
1504 | 0.55554 | 0.0096714 | -0.1317 | -1.0882 | 57.4417 | sc20714
1505 | 0.7591 | 0.013333 | -0.13056 | -3.0325 | 56.9357 | sc21006
1506 | 0.8082 | 0.010977 | -0.14265 | -1.7673 | 73.6298 | sc21010
1507 | 0.13616 | 0.0063648 | -0.011951 | -0.84089 | 21.393 | sc2110
1508 | 0.31631 | 0.006479 | -0.072459 | -0.46569 | 48.8199 | sd2030
1509 | 0.31962 | 0.0085963 | -0.065714 | -0.50677 | 37.1812 | sd2083
1510 | 0.24825 | 0.0065327 | -0.050927 | -0.5285 | 38.0017 | sd5060
1511 | 0.15615 | 0.0062554 | -0.025811 | -0.45819 | 24.9624 | sd6060
1513 | 0.1791 | 0.0056333 | -0.035565 | -0.50083 | 31.7922 | sd7003
1514 | 0.45043 | 0.0063436 | -0.093559 | -0.70136 | 71.0059 | sd7032
1515 | 0.40694 | 0.0070002 | -0.078633 | -0.71687 | 58.1329 | sd7034
1516 | 0.38654 | 0.0097208 | -0.078248 | -0.61288 | 39.764 | sd7037
1517 | 0.44763 | 0.0063036 | -0.096938 | -0.62807 | 71.0116 | sd7043
1518 | 0.46006 | 0.0094981 | -0.08472 | -0.92325 | 48.4366 | sd7062
1519 | 0.32273 | 0.0081842 | -0.066553 | -0.57171 | 39.433 | sd7080
1520 | 0.24527 | 0.00577 | -0.04701 | -0.55778 | 42.5083 | sd7084
1521 | 0.22659 | 0.0060425 | -0.045931 | -0.54308 | 37.4993 | sd7090
1522 | 0.21885 | 0.0054604 | -0.049091 | -0.4735 | 40.0789 | sd8000
1523 | 1.4279e-05 | 0.005602 | -9.6488e-06 | -0.37339 | 0.0025489 | sd8020
1524 | 0.3264 | 0.0086003 | -0.064433 | -0.6115 | 37.9517 | sd8040
1525 | 0.39308 | 0.0085229 | -0.091342 | -0.76784 | 46.1202 | sg6040
1528 | 0.77271 | 0.0091302 | -0.1797 | -0.81266 | 84.6316 | sg6043
1529 | 0.39004 | 0.0093078 | -0.085448 | -0.79328 | 41.9043 | sg6050
1530 | 0.37673 | 0.0069795 | -0.082801 | -0.61437 | 53.9774 | sg6051
1531 | 0.55606 | 0.0084285 | -0.12493 | -0.89174 | 65.9741 | sm701
1532 | 0.69486 | 0.0093773 | -0.15854 | -0.83667 | 74.1004 | sokolov
1533 | 0.71926 | 0.013438 | -0.16972 | -1.1711 | 53.5227 | sp4621hp
1535 | 0.72256 | 0.012417 | -0.17191 | -1.184 | 58.1912 | sp4721la
1536 | 0.47154 | 0.010889 | -0.082979 | -0.95545 | 43.3036 | spicasm
1537 | 0.048292 | 0.0054625 | -0.0018423 | -0.39693 | 8.8406 | ssca07
1538 | 0.055606 | 0.0061898 | -0.0012685 | -0.44885 | 8.9835 | ssca09
1539 | 0.053045 | 0.014249 | -0.0084412 | -0.57609 | 3.7226 | stcyr171
1541 | 0.87062 | 0.010232 | -0.10262 | -1.4713 | 85.0914 | stcyr234
1542 | 0.81463 | 0.0089859 | -0.12911 | -1.2719 | 90.6571 | stcyr24
1545 | 0.50507 | 0.017656 | -0.1331 | -0.67184 | 28.6069 | stf86361
1547 | 0.099931 | 0.008165 | -0.022257 | -0.41597 | 12.239 | supermarine371i
1548 | 0.087912 | 0.0066979 | -0.018883 | -0.31323 | 13.1253 | supermarine371ii
1549 | 0.098219 | 0.0069998 | -0.018265 | -0.48643 | 14.0318 | tempest1
1550 | 0.096849 | 0.0065022 | -0.018152 | -0.40743 | 14.8948 | tempest2
1551 | 0.12503 | 0.0063042 | -0.024044 | -0.36672 | 19.8327 | tempest3
1552 | 0.32017 | 0.012443 | -0.088163 | -1.0245 | 25.7323 | th25816
1553 | -0.013212 | 0.0096851 | 0.0066276 | -0.70713 | -1.3641 | trainer60
1554 | 0.152 | 0.0077528 | -0.013184 | -0.58821 | 19.6051 | tsagi12
1555 | 0.16581 | 0.0068565 | -0.022576 | -0.40743 | 24.1828 | tsagi8
1557 | 0.62875 | 0.022042 | -0.098027 | -1.3771 | 28.525 | ua2-180
1558 | 0.61619 | 0.015946 | -0.095026 | -1.3318 | 38.6434 | ua2-180sm
1563 | 0.49856 | 0.01441 | -0.084215 | -1.5734 | 34.5991 | ui1720
1565 | -0.00074318 | 0.0095095 | 0.00016804 | -0.76829 | -0.078152 | us1000root
1566 | 0.42567 | 0.0088532 | -0.076059 | -0.80249 | 48.0811 | usa22
1567 | 0.42614 | 0.010935 | -0.075688 | -0.98904 | 38.9692 | usa25
1568 | 0.39786 | 0.010373 | -0.071803 | -0.8084 | 38.3554 | usa26
1569 | 0.4954 | 0.010646 | -0.090197 | -0.90572 | 46.5328 | usa27
1570 | 0.4829 | 0.011232 | -0.085757 | -0.9945 | 42.9948 | usa27m2
1571 | 0.38064 | 0.0089448 | -0.08993 | -0.74514 | 42.5546 | usa28
1572 | 0.44829 | 0.0099328 | -0.090828 | -0.91403 | 45.1327 | usa29
1573 | 0.753 | 0.012741 | -0.14828 | -1.2093 | 59.1002 | usa31
1575 | 0.37831 | 0.011541 | -0.048323 | -1.3071 | 32.7791 | usa33
1576 | 0.57704 | 0.011726 | -0.10127 | -1.2165 | 49.2093 | usa34
1577 | 0.69277 | 0.01255 | -0.12772 | -1.348 | 55.2027 | usa35
1580 | 0.51348 | 0.013145 | -0.10858 | -0.98157 | 39.0636 | usa40
1581 | 0.48646 | 0.010764 | -0.092143 | -1.1776 | 45.1943 | usa40b
1582 | 0.48679 | 0.0081017 | -0.10088 | -0.67376 | 60.0852 | usa41
1583 | 0.3052 | 0.0091791 | -0.0361 | -1.0524 | 33.2491 | usa45
1584 | 0.28462 | 0.011437 | -0.039772 | -0.83642 | 24.8856 | usa45m
1585 | 0.27709 | 0.0053709 | -0.065666 | -0.47264 | 51.5918 | usa46
1586 | 0.34044 | 0.0080747 | -0.074067 | -0.75776 | 42.1616 | usa48
1587 | 0.18248 | 0.0050495 | -0.036276 | -0.41526 | 36.1381 | usa49
1588 | 0.41458 | 0.008286 | -0.074462 | -0.68781 | 50.0333 | usa5
1589 | 0.27469 | 0.0054049 | -0.060327 | -0.43406 | 50.8226 | usa50
1590 | 0.28432 | 0.0062643 | -0.049877 | -0.63354 | 45.3878 | usa51
1591 | 0.78164 | 0.012809 | -0.18833 | -1.0551 | 61.0251 | usa98
1592 | 0.65216 | 0.009539 | -0.13091 | -0.98717 | 68.3678 | usnps4
1593 | 0.096801 | 0.0047441 | -0.014703 | -0.62438 | 20.4047 | v13006
1595 | 0.13471 | 0.010599 | -0.011213 | -0.91919 | 12.7094 | v23010
1596 | 0.27056 | 0.011447 | -0.018315 | -0.94625 | 23.6363 | v43012
1597 | 0.26597 | 0.011397 | -0.012645 | -1.0137 | 23.3376 | v43015
1598 | 0.20395 | 0.0082646 | -0.041822 | -0.45426 | 24.6774 | vr1
1604 | 0.29832 | 0.0075029 | -0.046352 | -0.67919 | 39.7603 | vr5
1605 | 0.27537 | 0.0070555 | -0.039611 | -0.68222 | 39.0293 | vr7
1606 | 0.20407 | 0.0073095 | -0.023949 | -0.64472 | 27.918 | vr7b
1612 | 0.33442 | 0.0076267 | -0.067565 | -0.62146 | 43.8482 | waspsm
1613 | 0.40151 | 0.0085397 | -0.085483 | -0.82621 | 47.0173 | wb13535sm
1616 | -4.2705e-06 | 0.015501 | 2.5782e-05 | -0.19499 | -0.0002755 | ys900
1617 | 0.14234 | 0.0093702 | -0.05321 | -0.3027 | 15.1911 | ys915
1618 | 0.39461 | 0.0076791 | -0.11024 | -0.48368 | 51.3876 | ys930
1619 | -0.02699 | 0.013417 | 0.022199 | -0.95942 | -2.0116 | zv15_35